## 表C判定汇总
监测项目 | 点号 | 本次变化量(kPa) | 变化速率(kPa/d) | 累计变化量(kPa) | 报警值(kPa) | 控制值(kPa) | 等级 | 规范条文 | 规范依据摘要
土压力 | TY-01 | 0.3 | 86.4 | 1.9 | 60%f1 | 70%f1 | 未知 | 表8.0.4 | 依据表8.0.4（GB 50497-2019）；判定对象为本次测值，限值 60%~70%f1；RAG命中《GB50497-2019 建筑基坑工程监测技术标准》（相关度 0.8183）
土压力 | TY-02 | -0.7 | -201.6 | 3.4 | 60%f1 | 70%f1 | 未知 | 表8.0.4 | 依据表8.0.4（GB 50497-2019）；判定对象为本次测值，限值 60%~70%f1；RAG命中《GB50497-2019 建筑基坑工程监测技术标准》（相关度 0.8183）
土压力 | TY-03 | 0.6 | 172.8 | 5 | 60%f1 | 70%f1 | 未知 | 表8.0.4 | 依据表8.0.4（GB 50497-2019）；判定对象为本次测值，限值 60%~70%f1；RAG命中《GB50497-2019 建筑基坑工程监测技术标准》（相关度 0.8183）
孔隙水压力 | KL-01 | -0.7 | -201.6 | 0.5 | 60%f1 | 70%f1 | 未知 | 表8.0.4 | 依据表8.0.4（GB 50497-2019）；判定对象为本次测值，限值 60%~70%f1；RAG命中《GB50497-2019 建筑基坑工程监测技术标准》 6.8.4（相关度 0.8229）
孔隙水压力 | KL-02 | -0.8 | -230.4 | 2.4 | 60%f1 | 70%f1 | 未知 | 表8.0.4 | 依据表8.0.4（GB 50497-2019）；判定对象为本次测值，限值 60%~70%f1；RAG命中《GB50497-2019 建筑基坑工程监测技术标准》 6.8.4（相关度 0.8229）
围护墙内力 | QN-01 | 1.3 | 374.4 | 12.9 | 60%f2 | 70%f2 | 未知 | 表8.0.4 | 依据表8.0.4（GB 50497-2019）；判定对象为本次测值，限值 60%~70%f2；RAG命中《GB50497-2019 建筑基坑工程监测技术标准》 5.2.3（相关度 0.8228）

## 表D判定汇总
监测项目 | 点号 | 本次变化量(kN) | 变化速率(kN/d) | 累计变化量(kN) | 报警值(kN) | 控制值(kN) | 等级 | 规范条文 | 规范依据摘要
支撑轴力 | ZL-01 | -18.9 | -5443.2 | 603.3 | 480 | 640 | 红色 | 表8.0.4 | 依据表8.0.4（GB 50497-2019，最大值 (60%~80%) f2，f2 为构件承载能力设计值）；判定对象为本次测值，限值 60%~80%f2；RAG命中《GB50497-2019 建筑基坑工程监测技术标准》（相关度 0.7977）
锚杆轴力 | MG-01 | -1.5 | -432 | 13.5 | 240 | 300 | 红色 | 表8.0.4 | 依据表8.0.4（GB 50497-2019，最小值 (80%~100%) fy，fy 为锚杆预应力设计值；低于该值判为松弛）；判定对象为本次测值，限值 80%~100%fy；RAG命中《GB50497-2019 建筑基坑工程监测技术标准》 5.2.6（相关度 0.818）

## 说明
××市轨道交通 X 号线 XX 站基坑工程监测数据判定汇总表（草稿）
报表编号：JK-2026-007 目标期：2026-10-07 基坑设计安全等级：一级
数据来源：C:\Study\bisai\Hai AI Agent\CD_data\SIMULATED_浅基坑B_应力轴力_7天.xlsx 测点行数：8
一、判据来源
1. 内置判据库：GB 50497-2019《建筑基坑工程监测技术标准》 表 8.0.4（基坑及支护结构监测预警值）、表 8.0.5（基坑工程周边环境监测预警值）。
2. 知识库检索：已接入规范知识库（jikeng-rag），命中结果见本页第五节。
3. 优先级：显式 --limits（项目专项监测方案）> 内置判据库 > 知识库检索。
二、判定口径
1. 位移 / 水位类（限值为累计量区间）：¦累计变化量¦ ≥ 控制值 → 红色；≥ 报警值 → 橙色；≥ 报警值×70% → 黄色；否则 正常。¦变化速率¦ ≥ 速率限值 → 至少橙色。
2. 内力 / 轴力类（限值为设计值占比，判定对象是**本次测值**）：提供设计值后按 测值 与 占比限值 比对；未提供设计值 → 等级 未知。
3. 报警值 = 规范区间下限，控制值 = 规范区间上限（与判据库区间取法一致）。
4. 等级「未知」表示**弃权，不是「安全」**，必须转人工复核。
5. 本次变化量 = 末期测值 − 相邻上一期测值；变化速率 = 本次变化量 ÷ 实际采样间隔。本表数据的相邻期间隔为 **5 分钟**（即速率为变化量的 288 倍，属外推值，仅供趋势参考）。若需按「日」口径（当日末次 − 前日末次），改用 --period daily。
三、边界声明
1. 本表为监测数据整理与判定的**辅助材料**，由责任人员复核后进入签发、归档流程，不替代责任单位出具的正式监测报告。
2. 表式以 GB 50497-2019 附录 A~G 为基准；本表为**判定汇总视图**，不替代附录 C / D 原始记录表式。
3. 判定阈值以**项目专项监测方案**为准（GB 50497-2019 第 8.0.1 条：监测预警值应由基坑工程设计方确定）；未配置阈值的一律不作判定。
4. 红色等级须经人工确认，正式预警发布与工程处置沿用既有责任流程。
5. 表中「—」表示数据源未提供或该期数据缺失，**未作插值填补**。
四、限值推导过程（按监测项目）
· 土压力：表8.0.4：最大值 60%~70%f1；未提供设计值 f1，无法换算绝对量限值，等级不作判定
· 孔隙水压力：表8.0.4：最大值 60%~70%f1；未提供设计值 f1，无法换算绝对量限值，等级不作判定
· 围护墙内力：表8.0.4：最大值 60%~70%f2；未提供设计值 f2，无法换算绝对量限值，等级不作判定
· 支撑轴力：表8.0.4：最大值 60%~80%f2，f2=800 kN → 报警值 480 kN、控制值 640 kN
· 锚杆轴力：表8.0.4：最小值 80%~100%fy，fy=300 kN → 报警值 240 kN、控制值 300 kN
五、知识库（RAG）命中明细
监测项目 | 规范名 | 条文号 | 相关度 | 命中摘要
土压力 | GB50497-2019 建筑基坑工程监测技术标准 | — | 0.8183 | ·33· (P/uu) 变化 率 9~S ~g S~ 3~4 9~S 9~g 速 相对基坑 度 H控制值 1.0% 0.8% 0.8% 1.0% 0.6% 0.7%~ %01 三级 设计深 0.7% 0.6% 0.6% 0.8% 0.5% …
孔隙水压力 | GB50497-2019 建筑基坑工程监测技术标准 | 6.8.4 | 0.8229 | 6.8.4土压力计埋设后应立即进行检查测试，基坑开挖前应至少经过1周时间的监测并取得稳定初始值。 6.9孔隙水压力监测
围护墙内力 | GB50497-2019 建筑基坑工程监测技术标准 | 5.2.3 | 0.8228 | 5.2.3围护墙内力监测断面的平面位置应布置在设计计算受力、 变形较大且有代表性的部位。监测点数量和水平间距应视具体情 况而定。竖直方向监测点间距宜为2m～4m且在设计计算弯矩 极值处应布置监测点，每一监测点沿垂直于围护墙方向对称放置 的应…
支撑轴力 | GB50497-2019 建筑基坑工程监测技术标准 | — | 0.7977 | 立柱竖向位移 地表竖向位移 深层水平 孔隙水压力 围护墙内力 监测项目 支撑轴力 锚杆轴力 立柱内力 土压力 位移 注：1 3 4 序 号 3 8 2 35· 表8.0.5基坑工程周边环境监测预警值 项目 变化速率 累计值（mm） 备注 监…
锚杆轴力 | GB50497-2019 建筑基坑工程监测技术标准 | 5.2.6 | 0.818 | 5.2.6锚杆轴力监测断面的平面位置应选择在设计计算受力较 大且有代表性的位置，基坑每侧边中部、阳角处和地质条件复杂的 区段内宜布置监测点。每层锚杆的内力监测点数量应为该层锚杆 总数的1%～3%，且基坑每边不应少于1根。各层监测点位置在 竖…
六、签署
编制：＿＿＿＿ 审核：＿＿＿＿ 签发：＿＿＿＿（留空待签，不得代填）