## 监测周报
完全人工合成测试_不含真实工程数据监测周报（草稿）
系统辅助生成草稿，仅供工程师复核，不构成正式预警、审核或签发。
工程名称 | 完全人工合成测试_不含真实工程数据 | 报告日期 | 2026-10-08 | 监测单位 | — | 安全等级 | —
开挖阶段 | — | 支护类型 | — | 开挖深度(m) | — | 草稿状态 | draft
风险与数据质量汇总
整体风险等级 | 条目数 | 风险分布 | 报警及以上 | 待复核 | 质量问题 | 阻塞期次 | 人工复核
危险报警 | 1 | {"危险报警":1} | 1 | 0 | 0 | 0 | 必须
一、工况描述
本报告为监测周报，周期为2026-10-02至2026-10-08，覆盖7个日历日，实际观测7日，缺测日期为—。本期数据来源为模拟数据（1条），真实记录0条；模拟数据仅用于验证流程健壮性，不替代真实数据。工程开挖阶段、开挖深度、安全等级及支护型式均未提供，无法据此判断工况背景。
规范依据：《建筑基坑工程监测技术标准》 GB 50497-2019 · 表8.0.4；具体来源与适用条件见第四节及附表备注。
报告区间：2026-10-02 至 2026-10-08（含首尾日，Asia/Shanghai）。
附表展示每通道周期最严重原观测，保留其实际日期，不代表期末值。
工程名称：完全人工合成测试_不含真实工程数据｜监测单位：—｜安全等级：—｜开挖深度：—m
二、简要分析及判断性结论
本期综合判定：危险报警。周期代表通道共 1 条。
风险分布：危险报警=1
分析范围：正文来自冻结模型分析，独立审计结果见运行记录。
按附表分项统计：
· 水平位移：危险报警 1 点。
本期共1个测点通道，风险等级为危险报警，问题类别为1。重点测项为围护墙（边坡）顶部水平位移，测点SIMULATED-P-01本期最严重原观测风险为危险报警，当前值62、累计值62、单次变化2、速率2，利用率3.1，无弃权原因。
规范依据：《建筑基坑工程监测技术标准》 GB50497-2019 · 8.0.1；《建筑与市政地基基础通用规范》 GB55003-2021 · 7.4.8
周期事实显示该通道观测7日、预警7日，最长连续预警7日，首末观测值由5变化至62，未知0日、缺测日期为—。周期报告采用每通道周期最严重原观测，非期末值，逐日明细见附表。
规范依据：《建筑基坑支护技术规程》 JGJ120-2012 · 8.2.19；《工程测量通用规范》 GB55018-2021 · 6.1.5
规范比较提示：default_library中，监测预警值应由基坑工程设计方确定，且监测数据接近或超过预警值时应加密监测并迅速报告；不同规范对同一测项的要求存在差异，须结合工程条件由工程师核查适用性，规范检索不改变已冻结的数值判据。
规范依据：《建筑基坑工程监测技术标准》 GB50497-2019 · 8.0.1；《岩土工程勘察规范(2009版本)》 GB50021-2001 · 13.1.3；《建筑与市政地基基础通用规范》 GB55003-2021 · 7.4.8
对连续多日预警的位移通道，补充检索仅获得知识库内候选条文，涉及监测频率加密、复测与现场复核、异常处置等方向，但均为候选，需工程师确认适用性；不得据此认定已满足或新增强制要求。
规范依据：《建筑基坑支护技术规程》 JGJ120-2012 · 8.2.19；《建筑边坡工程技术规范》 GB50330-2013 · 19.1.7
复核建议：
建议由工程师对SIMULATED-P-01的围护墙（边坡）顶部水平位移危险报警进行现场复核，核对测点保护状态、观测方法与基准点稳定性，并按设计方确认的预警值复核当前判据适用性；本报告不自动发布预警。
规范依据：《建筑基坑工程监测技术标准》 GB50497-2019 · 8.0.1；《建筑基坑工程监测技术标准》 GB50497-2019 · 3.0.2
鉴于该通道连续7日处于预警状态，建议按规范方向加密监测频率并连续观测至数值稳定，同时核查是否存在超挖、坡顶超载或降排水异常等工况因素，相关原因仅为待核实假设。
规范依据：《建筑基坑支护技术规程》 JGJ120-2012 · 8.2.19；《建筑与市政地基基础通用规范》 GB55003-2021 · 7.4.8
建议补充工程开挖阶段、开挖深度、安全等级、支护型式及设计预警值等资料，由工程师确认后据以判断报警的工程含义与处置等级；在资料补齐前不将未知视为安全。
规范依据：《建筑基坑工程监测技术标准》 GB50497-2019 · 3.0.2；《建筑基坑工程监测技术标准》 GB50497-2019 · 2.0.12
建议对补充检索获得的候选条文由工程师逐条核对原文与适用条件，确认是否需调整监测方案或处置措施；检索结果不替代冻结判据，也不代表全网最新法规已核验。
规范依据：《建筑边坡工程技术规范》 GB50330-2013 · 19.1.7；《建筑基坑支护技术规程》 JGJ120-2012 · 8.2.19
区间日历天数：7；有观测日期：7；明细观测：7；预警及以上点日：7。
缺测日期：无整日缺测；逐通道缺口见周期统计。
未知观测：0；未知与缺测不能解释为安全。
每日变化、各通道覆盖及多日预警详见周期统计和逐日明细。
三、待复核事项
监测单位缺失，模板中保留待填写。
1 条明细未在冻结载荷中提供可唯一识别的单位，已显示为“—”。
周期明细按选定区间统计，区间之前的历史仅用于计算；每通道附表展示周期最严重原观测，非期末值。未知、缺测独立披露。宽表沿用每日末值，日内极值未经独立风险判定，须结合原数据复核。工程条件和判据按本次输入统一应用，期间如有变化须分段重算。
本期数据为模拟数据（1条），真实记录0条，统计与真实数据分开；模拟结果不能替代真实监测结论。
工程开挖阶段、开挖深度、安全等级、支护型式、监测单位及天气、施工日志、仪器与巡视记录均未提供，无法判断异常趋势的工程背景；未知不等于安全。
规范检索仅覆盖已配置知识库，default_library中部分规范未获得适用候选，不能认定不存在额外要求；条文适用性须工程师确认。
周期报告采用每通道周期最严重原观测，非期末值；缺测与未知已单独披露，不代表正常。
规范依据：《工程测量通用规范》 GB55018-2021 · 6.1.5
巡视记录未提供；未生成附表G，不得据此判定巡视正常。
数据质量问题：0 项；阻塞期次：0。
四、规范核对依据（RAG知识库检索）
《建筑地基基础设计规范》 GB50007-2011 · 10.3.2（检索来源: pinecone）
来源：data/ocr_text/勘察与设计类/GB 50007-2011 建筑地基基础设计规范(标准网-www.biaozhun.org).txt
原文：
10.3.2本条为强制性条文。由于设计、施工不当造成的基坑事 故时有发生，人们认识到基坑工程的监测是实现信息化施工、避 免事故发生的有效措施，又是完善、发展设计理论、设计方法和 提高施工水平的重要手段。 根据基坑开挖深度及周边环境保护要求确定基坑的地基基础 设计等级，依据地基基础设计等级对基坑的监测内容、数量、频 次、报警标准及抢险措施提出明确要求，实施动态设计和信息化 施工。本条列为强制性条文，使基坑开挖过程必须严格进行第三 方监测，确保基坑及周边环境的安全。
《岩土工程勘察规范(2009版本)》 GB50021-2001 · 13.1.3（检索来源: pinecone）
来源：data/ocr_text/勘察与设计类/GB 50021-2001 岩土工程勘察规范(2009版本)(标准网-www.biaozhun.org).txt
原文：
13.1.3监测工作对保证工程安全有重要作用。例如：建筑物变 形监测，基坑工程的监测，边坡和洞室稳定的监测，滑坡监测， 崩塌监测等。当监测数据接近安全临界值时，必须加密监测，并 迅速向有关方面报告，以便及时采取措施，保证工程和人身 安全。 13.2、地基基础的检验和监测 13.2.1·天然地基的基坑（基槽）检验，是必须做的常规工作， 通常由勘察人员会同建设、设计、施工、监理以及质量监督部门 共同进行。下列情况应着重检验： 1天然地基持力层的岩性、厚度变化较大时；桩基持力层 顶
面标高起伏较大时； 2基础平面范围内存在两种或两种以上不同地层时； 3基础平面范围内存在异常土质，或有坑穴、古墓、古遗 址、古井、旧基础时； 4场地存在破碎带、岩脉以及湮废河、湖、沟、浜时； ．5在雨期、冬期等不良气候条件下施工，土质可能受到影 响时。 ：检验时，一般首先核对基础或基槽的位置、平面尺寸和坑底 标高，是否与图纸相符。
《湿陷性黄土地区建筑标准》 GB50025-2018 · 7.3.1（检索来源: pinecone）
来源：data/ocr_text/特殊土与特殊条件/GB50025-2018 湿陷性黄土地区建筑标准.txt
原文：
7.3.1湿陷性黄土场地的基坑支护施工，应符合下列规定： 1基坑开挖前和施工期间，应对周围建筑物、地下管线、 地下构筑物等状况进行监测：并应对基坑周边外宽度为（1～2) 倍坑深范围内的土体垂直节理和裂缝采取防止地面水流人裂缝内 的防护措施。义、 2开挖前宜先完成基坑周边防排水设施的施工。 3土方开挖完成后应及时对基坑坡面进行封闭，并应及时 进行地下结构施工。基坑土方开挖应严格按设计要求进行，不得 超挖；基坑周边荷载，不得超过设计限制荷载。 大的成孔工艺。 5土方开挖施工过程留
置的临时坡道应根据计算确定支护 措施。 6当大型基坑内的土挖至接近设计标高，而下一工序不能 连续进行时，宜在设计标高以上保留300mm～500mm厚的土 层，待继续施工时挖除。开挖施工过程中的积水应及时排除。 7地下结构施工至地面时，应及时清除杂物并进行回填。
《土方与爆破工程施工及验收规范》 GB50201-2012 · 4.3.4（检索来源: pinecone）
来源：data/ocr_text/施工与验收类/GB50201-2012 土方与爆破工程施工及验收规范.txt
原文：
4.3.4 边坡及基坑支护施工应符合下列规定= 1 做好边坡及基坑四周的防、排水处理; 2 严格按设计要求分层分段进行土方开挖; 3 坡肩荷载应满足设计要求，不得随意堆载; 4 施工过程中，应进行边坡及基坑的变形监测。 4.4 土方开挖 4.4.1 土方开挖的坡度应符合下列规定z 1 永久性挖方边坡坡度应符合设计要求。当工程地质与设 计资料不符，需修改边坡坡度或采取加固措施时，应由设计单位 7 www.weboos.com 确定; 2 临时性挖方边坡坡度应根据工程地质和开挖边
坡高度要 求，结合当地同类士体的稳定坡度确定; 3 在坡体整体稳定的情况下，如地质条件良好、土(岩) 质较均匀，高度在3m 以内的临时性挖方边坡坡度宜符合表
《建筑地基基础工程施工质量验收标准》 GB50202-2018 · 9.3.2（检索来源: pinecone）
来源：data/ocr_text/施工与验收类/GB50202-2018 建筑地基基础工程施工质量验收标准.txt
原文：
9.3.2施工中应检查平面位置、平面尺寸、水平标高、边坡坡率、分层开挖厚度、排水系统、地下水控制系统、支护结构的变形等，并应随时对周围环境观测和监测。采用爆破施工时，爆前应检查爆破装药和爆破网路等，并应加强环境监测。
《冻土工程地质勘察规范》 GB50324-2014 · 8.4.11（检索来源: pinecone）
来源：data/ocr_text/特殊土与特殊条件/GB50324-2014 冻土工程地质勘察规范.txt
原文：
8.4.11冻土地区工程地质勘察在施工阶段可根据需要进行下列 工作： 1冻土工程基坑(槽)开挖至设计标高应进行施工验槽； 2当基坑(槽)开挖后发现冻土工程地质条件与原勘察资料 不符时，应进行补充勘察，必要时可进行施工勘察；「> 3在基坑、桩基及地基处理施工中，需进行冻土工程检验与 监测工作； 4地基范围内厚层地下冰发育或施工中出现边坡失稳迹象 时，应进一步查明地下冰的分布范围，分析边坡失稳原因，提出处 理建议。
《建筑边坡工程技术规范》 GB50330-2013 · 19.1.3（检索来源: pinecone）
来源：data/ocr_text/勘察与设计类/GB50330-2013 建筑边坡工程技术规范.txt
原文：
19.1.3边坡工程可根据安全等级、地质环境、边坡类型、支护 结构类型和变形控制要求， 按表19.1.3选择监测项目。 表19.1.3 边坡工程监测项目表 边坡工程安全等级 测试项目 测点布置位置 一级 二级 三级 坡顶水平位移和垂直 支护结构顶部或预估支 应测 应测 应测 位移 护结构变形最大处 墙顶背后1.0H (岩质) 地表裂缝 应测 应测 选测 ～1.5H（土质）范围内 边坡坡顶建筑物基础、 坡顶建（构）筑物变形 应测 应测 选测 墙面和整体倾斜 降雨、洪水与时间关系
应测 应测 选测 锚杆（索）拉力 外锚头或锚杆主筋 应测 选测 可不测 支护结构变形 主要受力构件 应测 选测 可不测 支护结构应力 应力最大处 选测 选测 可不测 地下水、渗水与降雨关系 出水点 应测 选测 可不测 注：1在边坡塌滑区内有重要建（构）筑物，破坏后果严重时，应加强对支护结 构的应力监测； 2H-—边坡高度(m)。 96
《建筑基坑工程监测技术标准》 GB50497-2019 · 8.0.1（检索来源: pinecone）
来源：data/ocr_text/监测类/GB50497-2019 建筑基坑工程监测技术标准.txt
原文：
8.0.1监测预警值应满足基坑支护结构、周边环境的变形和安全控制要求。监测预警值应由基坑工程设计方确定。
《建筑地基基础工程施工规范》 GB51004-2015 · 6.1.4（检索来源: pinecone）
来源：data/ocr_text/施工与验收类/GB51004-2015 建筑地基基础工程施工规范.txt
原文：
6.1.4基坑工程施工中，应对支护结构、已施工的主体结构和邻 近道路、市政管线与地下设施、周围建（构）筑物等进行监测，根据 监测信息动态调整施工方案，产生突发情况时应及时采取有效措 施。基坑监测应符合现行国家标准《建筑基坑工程监测技术规范》 GB50497的规定。基坑工程施工中应加强对监测测点的保护。
《高填方地基技术规范》 GB51254-2017 · 9.3.1（检索来源: pinecone）
来源：data/ocr_text/施工与验收类/GB51254-2017 高填方地基技术规范.txt
原文：
9.3.1边坡工程监测项目应根据边坡重要性<安全等级、支护 结构变形控制要求、地质条件和边坡结构特点等确定。填筑边坡 在施工过程中和施工完成后应进行水平位移、垂直变形和裂缝监 测，边坡监测应根据边坡工程特点和需要按表9.3.1确定。 表9.3.1边坡监测要求 监测项目 监测装置 水平位移监测 地表变形 全站仪、光电测距仪、水准仪、观测标 垂直变形监测 变形 监测 裂缝监测 观测标、直尺、裂缝仪 内部变形监测 测斜仪、分层沉降计 孔隙水压力监测 孔压计 应力 土压力监测 土压力
计 雨量监测 雨量计 地表水监测 流量计、流速仪、围堰等 其他 地下水监测 水位观测孔、水位计、流量计等 支挡结构变形和内力 观测标、测斜仪、应力计等 51
《建筑与市政地基基础通用规范》 GB55003-2021 · 7.4.8（检索来源: pinecone）
来源：data/ocr_text/强制性通用规范/GB55003-2021 建筑与市政地基基础通用规范.txt
原文：
7.4.8基坑工程监测数据超过预警值，或出现基坑、周边建（构）筑物、管线失稳破坏征兆时，应立即停止基坑危险部位的土方开挖及其他有风险的施工作业，进行风险评估，并采取应急处置措施。
《工程勘察通用规范》 GB55017-2021 · 3.5.6（检索来源: pinecone）
来源：data/ocr_text/强制性通用规范/GB55017-2021 工程勘察通用规范.txt
原文：
3.5.6采空区勘察应包括下列内容： 调查采空区的区域地质概况和地形地貌条件； 2查明采空区的范围、层数、埋藏深度、开采时间、开采 方式、开采厚度、上覆岩层的特性等； 3查明采空区的塌落、空隙、填充和积水情况，填充物的 性状、密实程度等； 4查明地表变形特征、变化规律、发展趋势，对工程的危 害性； 5查明场地水文地质条件、采空区附近的抽水和排水情况 及其对采空区稳定的影响； 6 5分析评价采空区稳定性及工程建设的适宜性； 提供防治工程设计的岩土参数； 8 提出防治措施和监测建
议。 3.5.7 活动断裂勘察应包括下列内容： 查明活动断裂的位置、类型、产状、规模、断裂带的宽 度、岩性、岩体破碎和胶结程度、富水性及与拟建工程的关系； 查明活动断裂的活动年代、活动速率、错动方式； 评价活动断裂对工程建设可能产生的危害和影响，提出 避让或工程措施建议； 提出防治措施和监测建议。
《工程测量通用规范》 GB55018-2021 · 6.2.3（检索来源: pinecone）
来源：data/ocr_text/强制性通用规范/GB55018-2021 工程测量通用规范.txt
原文：
6.2.3基坑工程监测应符合下列规定： 1应至少进行围护墙顶部水平位移、沉降以及周边建筑、 道路等沉降的监测，并应根据项目技术设计要求对围护墙或土体 深层水平位移、支护结构内力、土压力、孔隙水压力等进行 监测。 2监测点应沿基坑围护墙顶部周边布设周边中部、阳角 处应布点。 3当基坑监测达到变形预警值，或基坑出现流沙、管涌、 隆起、陷落，或基坑支护结构及周边环境出现大的变形时，应立 即进行预警。
《建筑与市政工程防水通用规范》 GB55030-2022 · 4.8.2（检索来源: pinecone）
来源：data/ocr_text/强制性通用规范/GB55030-2022 建筑与市政工程防水通用规范.txt
原文：
4.8.2混凝土结构蓄水类工程的防水节点构造设计应包括变形 缝、诱导缝、施工缝、后浇带、穿墙管道、孔口等部位，并应符 合下列规定： 1混凝土结构的变形缝、诱导缝、施工缝、后浇带的防水 构造应符合本规范第4.2.4条的规定； 2管件穿墙部位应设置防水套管，套管直径应大于管道直 径50mm，套管与管道之间的空隙应密封，端口周边应填塞密 封胶： 3地下水池通向地面的各种孔口应采取防倒灌措施，孔口 高出室外地坪高程不应小于300mm。
《建筑与市政工程施工质量控制通用规范》 GB55032-2022 · 3.3.1（检索来源: pinecone）
来源：data/ocr_text/强制性通用规范/GB55032-2022 建筑与市政工程施工质量控制通用规范.txt
原文：
3.3.1施工单位应对施工平面控制网和高程控制点进行复测，其复测成果应经监理单位查验合格，并应对控制网进行定期校核。重要线位、控制点和定位点测设完成后应经复测无误后方可使用。
《城市轨道交通工程项目规范》 GB55033-2022 · 2.3.4（检索来源: pinecone）
来源：data/ocr_text/强制性通用规范/GB55033-2022 城市轨道交通工程项目规范.txt
原文：
2.3.4供电系统正常供电方式下接触网、回流网、排流网应满 足远期高峰小时任一个供电区间结构钢筋纵向电压平均值小于 0.1V.排流防护时应处于-1.5V～+0.5V保护电压的范围内。 杂散电流防护与电气接地安全不应相互冲突。走行轨应按牵引区 间设置回流分断点。车辆基地供电时走行轨回流应与正线绝缘隔 离。应设置杂散电流防护监测与监控系统，并应能及时准确监测 到主体建筑结构钢筋对地电位和杂散电流。
《建筑与市政施工现场安全卫生与职业健康通用规范》 GB55034-2022 · 3.5.5（检索来源: pinecone）
来源：data/ocr_text/强制性通用规范/GB55034-2022 建筑与市政施工现场安全卫生与职业健康通用规范.txt
原文：
3.5.5当基坑出现下列现象时，应及时采取处理措施，处理后方可继续施工。X支护结构或周边建筑物变形值超过设计变形控制值；基坑侧壁出现大量漏水、流土，或基坑底部出现管涌；3桩间土流失孔洞深度超过桩径。
《盐渍土地区建筑技术规范》 GBT50942-2014 · 7.218（检索来源: pinecone）
来源：data/ocr_text/特殊土与特殊条件/GBT50942-2014 盐渍土地区建筑技术规范.txt
原文：
7.218堆载预压荷载施加过程中应进行竖向变形、水平位移等项目的监测，根据监测资料控制加载速率，确保地基在加载过程中的稳定性。
《岩溶地区建筑地基基础技术标准》 GBT51238-2018 · 5.5.10（检索来源: pinecone）
来源：data/ocr_text/特殊土与特殊条件/GBT51238-2018 岩溶地区建筑地基基础技术标准.txt
原文：
5.5.10基坑监测应符合下列规定： 1基坑开挖前，应对需要监测的周边建（构)筑物和市政道 路、地下管线等设置观测基准点和观测点，观测点的观测数据精度 应满足二级测量精度的要求； 2从基坑降排水或开挖开始，即应进行支护结构顶部位移观 测和邻近建（构)筑物、市政道路、地下 管线等的变形观测，及时反 馈监测数据信息，实行信息化施工； 3监测点布设和测量仪器应满足监测设计要求： 当监测值达到预警值时应及 5.5.11 基坑支护结构计算、试验和检验应符合现行国家标准《建 筑地基基础设
计规范》GB50007的规定。 浏览专用 住房城乡建设 6岩溶地基处理与施工 6.1一般规定
《建筑与市政工程地下水控制技术规范》 JGJ111-2016 · 8.1.3（检索来源: pinecone）
来源：data/ocr_text/配套行业标准/JGJ111-2016 建筑与市政工程地下水控制技术规范.txt
原文：
8.1.3地下水控制运行稳定后，监测过程中出现下列情况之一 时应立即进行预警，并应加密监测频率。 1 当地下水位上升达到设计预警值时； 地下水位上升速率加大且持续上升； 隔水惟幕工程渗漏较严重或帷幕后水位突变； 当降水过程中抽取地下水的含砂量超过规范要求时； 5降水工程地下水出水量、回灌工程回灌量与正常时相比 发生较大变化； 6地下水控制工程范围含水层水质发生恶化； 7建（构）筑物、道路、地下管线等工程环境发生较大沉 降、倾斜、裂缝，达到设计预警值； 8根据工程经验判断，出现
其他需进行预警的情况。 8.2地下水位监测
《建筑基坑支护技术规程》 JGJ120-2012 · 8.2.19（检索来源: pinecone）
来源：data/ocr_text/配套行业标准/JGJ120-2012 建筑基坑支护技术规程.txt
原文：
8.2.19支护结构顶部水平位移的监测频次应符合下列要求： 1基坑向下开挖期间，监测不应少于每天一次，直至开挖 停止后连续三天的监测数值稳定； 2当地面、支护结构或周边建筑物出现裂缝、沉降，遇到 降雨、降雪、气温骤变，基坑出现异常的渗水或漏水，坑外地面 荷载增加等各种环境条件变化或异常情况时，应立即进行连续监 测，直至连续三天的监测数值稳定； 107 3当位移速率大于前次监测的位移速率时，则应进行连续 监测； 4在监测数值稳定期间，应根据水平位移稳定值的大小及 工程实际情况定
期进行监测。
《建筑施工土石方工程安全技术规范》 JGJ180-2009 · 6.4.4（检索来源: pinecone）
来源：data/ocr_text/配套行业标准/JGJ180-2009 建筑施工土石方工程安全技术规范.txt
原文：
6.4.4当基坑开挖过程中出现位移超过预警值、地表裂缝或沉陷等情况时，应及时报告有关方面。出现塌方险情等征兆时，应立即停止作业，组织撤离危险区域，并立即通知有关方面进行研究处理。177边坡工程7.1-般规定
《建筑深基坑工程施工安全技术规范》 JGJ311-2013 · 10.1.5（检索来源: pinecone）
来源：data/ocr_text/配套行业标准/JGJ311-2013 建筑深基坑工程施工安全技术规范.txt
原文：
10.1.5基坑施工过程除应按现行国家标准《建筑基坑工程监测 技术规范》GB50497的规定进行专业监测外，施工方应同时编 制包括下列内容的施工监测方案并实施： 工程概况。 监测依据和项目。 监测人员配备。 监测方法、精度和主要仪器设备。 5 测点布置与保护。 6 监测频率、监测报警值。 7 异常情况下的处理措施。 8 数据处理和信息反馈。 10.1.6 应根据环境调查结果，分析评估基坑周边环境的变形敏 感度，宜根据基坑支护设计单位提出的各个施工阶段变形设计值 和报警值，在基
坑工程施工前对周边敏感的建筑物及管线设施采 取加固措施。 49
《建筑机械使用安全技术规程》 JGJ33-2012 · 11.1.3（检索来源: pinecone）
来源：data/ocr_text/配套行业标准/JGJ33-2012 建筑机械使用安全技术规程.txt
原文：
11.1.3 作业前，应充分了解施工作业周边环境，对邻近建 (构)筑物、地下管网等应进行监测，并应制定对建(构)筑物、 地下管线保护的专项安全技术方案。 11.1.4 作业中，应对有害气体及地下作业面通风量进行监测， 并应符合职业健康安全标准的要求。
《建筑施工安全检查标准》 JGJ59-2011 · 3.11.4（检索来源: pinecone）
来源：data/ocr_text/配套行业标准/JGJ59-2011 建筑施工安全检查标准.txt
原文：
3.11.4 基坑工程一般项目的检查评定应符合下列规定： 1 基坑监测 1）基坑开挖前应编制监测方案，并应明确监测项目、监测报警值、监测方法和监测 点的布置、监测周期等内容； 2）监测的时间间隔应根据施工进度确定。当监测结果变化速率较大时，应加密观测 次数； 3）基坑开挖监测工程中，应根据设计要求提交阶段性监测报告。 2 支撑拆除 1）基坑支撑结构的拆除方式、拆除顺序应符合专项施工方案的要求； 2）当采用机械拆除时，施工荷载应小于支撑结构承载能力； 3）人工拆除时，应按规定设
置防护设施； 4）当采用爆破拆除、静力破碎等拆除方式时，必须符合国家现行相关规范的要求。 3 作业环境 1）基坑内土方机械、施工人员的安全距离应符合规范要求； 2）上下垂直作业应按规定采取有效的防护措施； 3）在电力、通信、燃气、上下水等管线2m 范围内挖土时，应采取安全保护措施，并 应设专人监护；
《建筑地基基础设计规范》 GB50007-2011 · 9.1.7（检索来源: pinecone）
来源：data/ocr_text/勘察与设计类/GB 50007-2011 建筑地基基础设计规范(标准网-www.biaozhun.org).txt
原文：
9.1.7基坑设计时对变形的控制主要考虑因土方开挖和降水引 起的对基坑周边环境的影响。基坑施工不可避免地会对周边建 （构）筑物等产生附加沉降和水平位移，设计时应控制建（构） 筑物等地基的总变形值（原有变形加附加变形）不得超过地基的 允许变形值。 土方开挖使坑内土体产生隆起变形和侧移，严重时将使坑内 工程桩偏位、开裂甚至断裂。设计时应明确对土方开挖过程的要 求，保证对工程桩的正常使用。
《岩土工程勘察规范(2009版本)》 GB50021-2001 · 13.2.4（检索来源: pinecone）
来源：data/ocr_text/勘察与设计类/GB 50021-2001 岩土工程勘察规范(2009版本)(标准网-www.biaozhun.org).txt
原文：
13.2.4目前基坑工程的设计计算，还不能十分准确，无论计算 模式还是计算参数，常常和实际情况不一致。为了保证工程安 全，监测是非常必要的。通过对监测数据的分析，必要时可调整 施工程序，调整支护设计。遇有紧急情况时，应及时发出警报， 以便采取应急措施。本条规定的5款是监测的基本内容，主要从 保证基坑安全的角度提出的。为科研积累数据所需的监测项目， 应根据需要另行考虑。 监测数据应及时整理，及时报送，发现异常或趋于临界状态 时，应立即向有关部门报告。
《土方与爆破工程施工及验收规范》 GB50201-2012 · 4.2.10（检索来源: pinecone）
来源：data/ocr_text/施工与验收类/GB50201-2012 土方与爆破工程施工及验收规范.txt
原文：
4.2.10 坑底突涌有较大的工程危害，施工中遇到这类事故，应 及时处理。 4.2.11 本条规定的说明: 1 临时排水系统如发生渗漏，不仅影响降水效果，而且影 响土方施工，甚至造成挖方边坡拥塌等事故，故作此条规定。 2 降水监测应包括水位观测、抽水含砂率测定以及降水影 响区域的环境监测等内容。 3 降水过程中，由于停电，抽水中断，地下水位回升，必 将影响土方施工，甚至造成巨大的损失，所以，设置备用电源是 必要的。 4 降水结束后，为避免废弃的降水管井、观测孔及起拔井 管后遗
留的空洞可能产生的隐患，应及时回填处理。回填物不能 有污染物质是保护地下水资源的举措。 4.3 边坡及基坑支护 4.3.1 支护结构设计前，应收集场地地质勘察报告、周边环境 情况调查以及边坡开挖要求等基础资料。 4.3.2 由地方行政主管部门或业主根据工程情况来确定是否进 行设计论证，本规范不作具体要求。
《建筑地基基础工程施工质量验收标准》 GB50202-2018 · 7.1.3（检索来源: pinecone）
来源：data/ocr_text/施工与验收类/GB50202-2018 建筑地基基础工程施工质量验收标准.txt
原文：
7.1.3基坑开挖过程中，应根据分区分层开挖情况及时对基坑开挖面的围护墙表观质量·支护结构的变形、渗漏水情况以及支撑竖向支承构件的垂直度偏差等项目进行检查。
《冻土工程地质勘察规范》 GB50324-2014 · 7.4.3（检索来源: pinecone）
来源：data/ocr_text/特殊土与特殊条件/GB50324-2014 冻土工程地质勘察规范.txt
原文：
7.4.3观测应包括下列内容： 1气温、冻土地温、冻土上限、季节冻结深度、地下水位、融化 下沉量及冻胀量、冻土现象的变化特征等； 2工程建设和运营期间，建筑变形监测； ·33· 3建筑物地基周围及其整个建筑场区地温场的变化特点与 稳定状态； 4已建建筑物下的冻土地基及建筑场区内在人为活动影响 下冻土环境变化情况； 5所采用各种防止冻胀、消除融沉措施的适用性及效果。 浏览专用 住房城乡建设部信息 ·34· 8建筑冻土工程地质勘察 8.1一般规定 8.1.1本章适用于多年冻土地区
建筑的工程地质勘察，
《建筑边坡工程技术规范》 GB50330-2013 · 7.3.6（检索来源: pinecone）
来源：data/ocr_text/勘察与设计类/GB50330-2013 建筑边坡工程技术规范.txt
原文：
7.3.6坡顶邻近有重要建（构）筑物时，应根据其重要性、对 变形的适应能力和岩土性状等因素，按当地经验确定边坡支护结 构的变形允许值，并应采取措施避免边坡支护结构过大变形和地 下水的变化、施工因素的于扰等造成坡顶建（构）筑物结构开裂 及其基础沉降超过允许值。 7.4施
《建筑基坑工程监测技术标准》 GB50497-2019 · 2.0.12（检索来源: pinecone）
来源：data/ocr_text/监测类/GB50497-2019 建筑基坑工程监测技术标准.txt
原文：
2.0.12监测预警值 forewarningvalueonmonitoring 针对基坑及周边环境的保护要求.对监测项目所设定的警 戒值。 浏览专用 住房城乡建设 3基本规定 3.0.1 下列基坑应实施基坑工程监测： 基坑设计安全等级为一、二级的基坑 开挖深度大于或等于5m的下列基坑： 1)土质基坑； 2)极软岩基坑、破碎的软岩基坑、极破碎的岩体基坑； 3）上部为土体，下部为极软岩、破碎的软岩、极破碎的岩体 构成的土岩组合基坑。 3开挖深度小于5m但现场地质情况和周围环境较
复杂的 基坑。
《建筑地基基础工程施工规范》 GB51004-2015 · 3.0.7（检索来源: pinecone）
来源：data/ocr_text/施工与验收类/GB51004-2015 建筑地基基础工程施工规范.txt
原文：
3.0.7严禁在基坑(槽)及建(构)筑物周边影响范围内堆放土方。 3.0.8 基坑(槽)开挖应符合下列规定： 1 基坑(槽)周边、放坡平台的施工荷载应按设计要求进行控 制； 2基坑(槽)开挖过程中分层厚度及临时边坡坡度应根据土 质情况计算确定； 3基坑(槽)开挖施工工况应符合设计要求。 3.0.9施工中出现险情时，应及时启动应急措施控制险情。
《高填方地基技术规范》 GB51254-2017 · 9.2.3（检索来源: pinecone）
来源：data/ocr_text/施工与验收类/GB51254-2017 高填方地基技术规范.txt
原文：
9.2.3地基变形监测点布置应符合下列规定： 1地表沉降监测点可按方格网状布置，测点间距可取 50m~100m；在地基均匀性差、谷底分布有软弱地基、计算总 沉降量大的部位取小值；填挖交界面两侧、原场地地基地形变化 较大部位宜增设地表观测点。 2地表和内部水平位移监测点应在原场地地基地形变化较 大或地基条件较差区域布设典型断面，每个典型断面，宜布置 （3～5）个监测点，水平位移观测点与沉降观测点可结合布置， 观测工作应配合进行。 3对填筑厚度较大部位和原场地地基存在软弱土部位，
应 设置内部变形监测点，并宜形成观测断面；内部观测点的布置应 符合下列规定： 1）观测横断面应布置在填方厚度最大横断面及其他特征 断面上，横断面数量可根据工程规模确定，不宜少于 49 3个，每个典型断面，宜布置（3～5）个监测点； 2）观测纵断面宜沿顺坡方向、沟谷走向布置，主沟<主 要支沟均应布置；
《建筑与市政地基基础通用规范》 GB55003-2021 · 7.4.7（检索来源: pinecone）
来源：data/ocr_text/强制性通用规范/GB55003-2021 建筑与市政地基基础通用规范.txt
原文：
7.4.7基坑工程监测，应符合下列规定： 1基坑工程施工前，应编制基坑工程监测方案； 2应根据基坑支护结构的安全等级、周边环境条件、支护 类型及施工场地等确定基坑工程监测项目、监测点布置、监测方 法、监测频率和监测预警值； 24 3基坑降水应对水位降深进行监测，地下水回灌施工应对 回灌量和水质进行监测； 4逆作法施工应进行全过程工程监测。
《工程勘察通用规范》 GB55017-2021 · 3.3.1（检索来源: pinecone）
来源：data/ocr_text/强制性通用规范/GB55017-2021 工程勘察通用规范.txt
原文：
3.3.1地下工程和基坑工程勘察的范围和深度应根据环境条件、地质条件、地下工程和基坑工程特点确定，应满足地下工程、基坑工程稳定性评价和设计要求。
《工程测量通用规范》 GB55018-2021 · 6.2（检索来源: pinecone）
来源：data/ocr_text/强制性通用规范/GB55018-2021 工程测量通用规范.txt
原文：
6.2施工期间变形监测 6.2.1 在下列对象的施工期间应进行变形监测： 1 基坑安全设计等级为一级、二级的基坑。 2>地基基础设计等级为甲级：或软弱地基上的地基基础设 计等级为乙级的建筑。 长大跨度或体形狭长的工程结构。 重要基础设施工程。 工程设计或施工要求监测的其他对象。
《建筑与市政施工现场安全卫生与职业健康通用规范》 GB55034-2022 · 3.5.4（检索来源: pinecone）
来源：data/ocr_text/强制性通用规范/GB55034-2022 建筑与市政施工现场安全卫生与职业健康通用规范.txt
原文：
3.5.4边坡及基坑开挖作业过程中，应根据设计和施工方案进行监测。
《盐渍土地区建筑技术规范》 GBT50942-2014 · 6.3.2（检索来源: pinecone）
来源：data/ocr_text/特殊土与特殊条件/GBT50942-2014 盐渍土地区建筑技术规范.txt
原文：
6.3.2基坑的开挖和施工应符合下列规定： 1基坑开挖时，应防止坑壁坍塌；基坑挖土接近基底设计标 高时，宜在其上部预留150mm～300mm土层，待下一工序开始前 继续挖除。 2当基坑挖至设计深度时，应进行验槽；验槽后，宜及时浇筑 混凝土垫层或采取封闭坑底措施，严禁基坑浸水。 过外墙时，宜一次做到室外的第一个检查井，或距基础3m以外； 沟底应有向外排水的坡度，施工完毕后，应及时清理、验收、加盖和 回填。
《岩溶地区建筑地基基础技术标准》 GBT51238-2018 · 7.3.2（检索来源: pinecone）
来源：data/ocr_text/特殊土与特殊条件/GBT51238-2018 岩溶地区建筑地基基础技术标准.txt
原文：
7.3.2岩溶地区进行地基处理的工程在地基处理和建（构)筑物 施工期间均应进行变形监测，监测时间至达到建（构)筑物整体峻 工稳定标准为止。 ·37· 1在周围有建筑的地基处理施工中应对周围建筑结构、裂 缝、基础沉降变形进行监测，监测时间应至沉降达到稳定标准为 止，对重要结构部位宜进行应力（应变）监测； 2在施工过程中应对周围道路、地下工程、管线等设施的变 形进行监测。 和外加剂的用量、注浆压力、注浆流量、注浆孔深注浆顺序等项目 进行监测。
《建筑与市政工程地下水控制技术规范》 JGJ111-2016 · 8.5.5（检索来源: pinecone）
来源：data/ocr_text/配套行业标准/JGJ111-2016 建筑与市政工程地下水控制技术规范.txt
原文：
8.5.5地下水控制变形监测尚应符合国家现行标准《建筑基坑工程监测技术规范》GB50497、《城市轨道交通工程监测技术规范》GB50911和《建筑变形测量规范》JGJ8的相关规定。 3.6巡视检查
《建筑基坑支护技术规程》 JGJ120-2012 · 3.1.8（检索来源: pinecone）
来源：data/ocr_text/配套行业标准/JGJ120-2012 建筑基坑支护技术规程.txt
原文：
3.1.8基坑支护设计应按下列要求设定支护结构的水平位移控 制值和基坑周边环境的沉降控制值： 1当基坑开挖影响范围内有建筑物时，支护结构水平位移控 制值、建筑物的沉降控制值应按不影响其正常使用的要求确定， 并应符合现行国家标准《建筑地基基础设计规范》GB50007中对 地基变形允许值的规定；当基坑开挖影响范围内有地下管线、地 下构筑物、道路时，支护结构水平位移控制值、地面沉降控制值 应按不影响其正常使用的要求确定，并应符合现行相关标准对其 允许变形的规定； 2>当支护结构构件
同时用作主体地下结构构件时，支护结 构水平位移控制值不应大于主体结构设计对其变形的限值； 3当无本条第1款、第2款情况时，支护结构水平位移控 制值应根据地区经验按工程的具体条件确定。
《建筑施工土石方工程安全技术规范》 JGJ180-2009 · 6.4.1（检索来源: pinecone）
来源：data/ocr_text/配套行业标准/JGJ180-2009 建筑施工土石方工程安全技术规范.txt
原文：
6.4.1深基坑开挖过程中必须进行基坑变形监测，发现异常情况应及时采取措施。
《建筑深基坑工程施工安全技术规范》 JGJ311-2013 · 10.3.3（检索来源: pinecone）
来源：data/ocr_text/配套行业标准/JGJ311-2013 建筑深基坑工程施工安全技术规范.txt
原文：
10.3.3施工监测应包括下列主要内客 基坑周边地面沉降。 2 周边重要建筑沉 3 周边建筑物、地面裂缝 4 支护结构裂缝 5 坑内外地下水位 6 地下管线渗漏情况 7 安全等级为一级的基坑工程施工监测尚应包含下列主要 内容 1）围护墙或临时开挖边坡面顶部水平位移； 围护墙或临时开挖边坡面顶部竖向位移； 3）坑底隆起； 4）支护结构与主体结构相结合时，主体结构的相关监测。
《建筑机械使用安全技术规程》 JGJ33-2012 · 4.3.1（检索来源: pinecone）
来源：data/ocr_text/配套行业标准/JGJ33-2012 建筑机械使用安全技术规程.txt
原文：
4.3.1 起重机械工作的场地应保持平坦坚实，符合起重时的受 力要求;起重机械应与沟渠、基坑保持安全距离。 4.3.2 起重机械启动前应重点检查下列项目，并应符合相应 要求: 1 各安全保护装置和指示仪表应齐全完好; 2 钢丝绳及连接部位应符合规定; 3 燃油、润滑油、液压油及冷却水应添加充足; 4 各连接件不得松动; 5 轮胎气压应符合规定; 6 起重臂应可靠搁置在支架上。
《建筑施工安全检查标准》 JGJ59-2011 · 3.11.3（检索来源: pinecone）
来源：data/ocr_text/配套行业标准/JGJ59-2011 建筑施工安全检查标准.txt
原文：
3.11.3 基坑工程保证项目的检查评定应符合下列规定： 1 施工方案 1）基坑工程施工应编制专项施工方案，开挖深度超过3m 或虽未超过3m 但地质条件 和周边环境复杂的基坑土方开挖、支护、降水工程，应单独编制专项施工方案； 2）专项施工方案应按规定进行审核、审批； 3）开挖深度超过5m 的基坑土方开挖、支护、降水工程或开挖深度虽未超过5m 但地 质条件、周围环境复杂的基坑土方开挖、支护、降水工程专项施工方案，应组织 专家进行论证； 4）当基坑周边环境或施工条件发生变化时，专
项施工方案应重新进行审核、审批。 2 基坑支护 1）人工开挖的狭窄基槽，开挖深度较大并存在边坡塌方危险时，应采取支护措施； 2）地质条件良好、土质均匀且无地下水的自然放坡的坡率应符合规范要求； 3）基坑支护结构应符合设计要求； 4）基坑支护结构水平位移应在设计允许范围内。 3 降排水 1）当基坑开挖深度范围内有地下水时，应采取有效的降排水措施；
《建筑地基基础设计规范》 GB50007-2011 · 10.3.5（检索来源: pinecone）
来源：data/ocr_text/勘察与设计类/GB 50007-2011 建筑地基基础设计规范(标准网-www.biaozhun.org).txt
原文：
10.3.5基坑开挖监测包括支护结构的内力和变形，地下水位变 化及周边建（构）筑物、地下管线等市政设施的沉降和位移等监 测内容可按表10.3.5选择。 118 表10.3.5基坑监测项目选择表 邻近建 （构）筑 锚杆拉力 支撑 地基基 支护结 地下水位 形 立柱变形 桩墙内力 地面沉降 基坑底隆起 土侧向变形 孔隙水压力 物沉降 土压力 础设计 构水平 与地下 等级 位移 管线 变形 甲级 √ √ √ √ √ √ △ △ 乙级 √ √ △ △ △ △ △ △ △ △ 丙级 O
O O O O O O O 注：！√为应测项日，△为宜测项目，○为可不测项目； 2 对深度超过15m的基坑宜设坑底土回弹监测点： 3基坑周边环境进行保护要求严格时、地下水位监测应包括对基坑内、外 地下水位进行监测。
《岩土工程勘察规范(2009版本)》 GB50021-2001 · 13.2.4（检索来源: pinecone）
来源：data/ocr_text/勘察与设计类/GB 50021-2001 岩土工程勘察规范(2009版本)(标准网-www.biaozhun.org).txt
原文：
13.2.4基坑工程监测方案，应根据场地条件和开挖支护的施工 设计确定，并应包括下列内容： 1支护结构的变形； 2 基坑周边的地面变形； 3令 邻近工程和地下设施的变形； 4 地下水位； 5 渗漏、冒水、冲刷、管涌等情况。 13.2.5 下列工程应进行沉降观测： 1 地基基础设计等级为甲级的建筑物； 2不均匀地基或软弱地基上的乙级建筑物； 3加层、接建，邻近开挖、堆载等，使地基应力发生显著 变化的工程； 4因抽水等原因，地下水位发生急剧变化的工程； 5其他有关规范规定需要做沉
降观测的工程。
《土方与爆破工程施工及验收规范》 GB50201-2012 · 4.1.2（检索来源: pinecone）
来源：data/ocr_text/施工与验收类/GB50201-2012 土方与爆破工程施工及验收规范.txt
原文：
4.1.2 土方工程施工中，应定期测量和校核其平面位置、标高 和边坡坡度是否符合设计要求。平面控制桩和水准控制点应采取 可靠措施加以保护，定期检查和复测。 4. 1. 3 土方工程施工方案应进行开挖、回填的平衡计算，做好 土方调配，减少重复挖运。 4. 1. 4 土方开挖前应制定地下水控制和排水方案。 4. 1. 5 临时排水和降水时，应防止损坏附近建(构)筑物的地 基和基础，并应避免污染环境和损害农田、植被、道路。 4. 1. 6 土方工程施工时，应防止超挖、铺填超厚。采用
机械或 机组联合施工时，大型机械无法施工的边坡修整和场地边角、小 型沟槽的开挖或回填等，可采用人工或小型机具配合进行。 4. 1. 7 平整场地的表面坡度应符合设计要求，当设计元要求时， 应向排水沟方向作成不小于2%。的坡度。 4. 1. 8 基坑、管沟边沿及边坡等危险地段施工时，应设置安全护 栏和明显警示标志。夜间施工时，现场照明条件应满足施工需要。
《建筑边坡工程技术规范》 GB50330-2013 · 19.1.4（检索来源: pinecone）
来源：data/ocr_text/勘察与设计类/GB50330-2013 建筑边坡工程技术规范.txt
原文：
19.1.4边坡工程监测应符合下列规定： 1坡顶位移观测，应在每一典型边坡段的支护结构顶部设 置不少于3个监测点的观测网，观测位移量、移动速度和移动 方向； 2锚杆拉力和预应力损失监测，应选择有代表性的锚杆 （索），测定锚杆（索）应力和预应力损失； 3非预应力锚杆的应力监测根数不宜少于锚杆总数3%， 预应力锚索的应力监测根数不宜少于锚索总数的5%，且均不应 少于3根； 4监测工作可根据设计要求边坡稳定性、周边环境和施 工进程等因素进行动态调整； 5边坡工程施工初期，监测宜每天
一次，且应根据地质环 境复杂程度、周边建（构）筑物、管线对边坡变形敏感程度、气 候条件和监测数据调整监测时间及频率；当出现险情时应加强 监测； X 6一级永久性边坡工程峻工后的监测时间不宜少于2年。 19.1.5、地表位移监测可采用GPS法和大地测量法，可辅以电 子水准仪进行水准测量。在通视条件较差的环境下，采用GPS 监测为主；
《建筑基坑工程监测技术标准》 GB50497-2019 · 6.2.4（检索来源: pinecone）
来源：data/ocr_text/监测类/GB50497-2019 建筑基坑工程监测技术标准.txt
原文：
6.2.4基坑围护墙（边坡)顶部、周边建筑、周边管线的水平位移 ·19· 监测精度应根据其水平位移预警值按表6.2.4确定。 表6.2.4水平位移监测精度要求 累计值D(mm) D≤40 40<D≤60 D>60 水平位移 变化速率 预警值 2 2<≤4 4<≤6 (mm/d) 监测点坐标中误差（mm） ≤1.0 ≤1.5 ≤2.0 ≤3.0 监测点相对于基准线的偏差中误差为点位中误差的1√2。 当根据累计值和变化速率选择的精度要求不 致时，水平位移监测精度优 先按变化速率预
警值的要求确定。 以中误差作为衡量精度的标准。 6.2.5 采用全站仪极坐标法进行水平位移监测时，应符合下列规定： 1 全站仪标称精度应符合表6.2.5的规定。
《建筑地基基础工程施工规范》 GB51004-2015 · 4.7.4（检索来源: pinecone）
来源：data/ocr_text/施工与验收类/GB51004-2015 建筑地基基础工程施工规范.txt
原文：
4.7.4堆载预压法施工时应根据设计要求分级逐渐加载。在加载过程中应每天进行竖向变形量、水平位移及孔隙水压力等项目的监测，且应根据监测资料控制加载速率。
《高填方地基技术规范》 GB51254-2017 · 9.2.1（检索来源: pinecone）
来源：data/ocr_text/施工与验收类/GB51254-2017 高填方地基技术规范.txt
原文：
9.2.1填筑地基应按表9.2.1-1对地表沉降、分层沉降、水平 位移进行监测，根据工程特点和需要，宜按表9.2.1-1、表 9.2.1-2对孔隙水压力、土压力及地下水位和盲沟出水量进行监 测；地下水对工程有影响时，应进行地下水位监测。 48 表9.2.1-1填筑地基监测必测项目 监测项目 监测装置 地表沉降 沉降板、沉降标、水准仪、全站仪 表面变形 水平位移 位移观测标、全站仪 变形 分层沉降 分层沉降标、分层沉降仪、单点沉降计 内部变形 水平位移 测斜仪/- 地表裂缝 观
测标、直尺、裂缝仪 表9.2.1-2填筑地基监测选测项目 监测项目 监测装置 孔隙水压力 孔压计 应力 土压力 土压力计 地下水位 观测孔、水位计 其他 盲沟出水量 水量计、流速仪、围堰等
《建筑与市政地基基础通用规范》 GB55003-2021 · 4.4.7（检索来源: pinecone）
来源：data/ocr_text/强制性通用规范/GB55003-2021 建筑与市政地基基础通用规范.txt
原文：
4.4.7下列建筑与市政工程应在施工期间及使用期间进行沉降 变形监测，直至沉降变形达到稳定为止： 1对地基变形有控制要求的； 2软弱地基上的； 3处理地基上的； 4采用新型基础形式或新型结构的； 11 5地基施工可能引起地面沉降或隆起变形、周边建（构） 筑物和地下管线变形、地下水位变化及土体位移的。
《工程测量通用规范》 GB55018-2021 · 6.2.2（检索来源: pinecone）
来源：data/ocr_text/强制性通用规范/GB55018-2021 工程测量通用规范.txt
原文：
6.2.2施工期间变形监测内容应符合下列规定： 1对基坑工程，应进行基坑及其支护结构变形监测和周边 环境变形监测； 2对本规范第6.2.1条各对象应进行沉降监测； 3对高层和超高层建筑、体形狭长工程结构、重要基础设 施工程，应进行水平位移监测、垂直度及倾斜监测； 4对超高层建筑、长大跨度或体形狭长工程结构，应进行 挠度监测、日照变形监测、风振变形监测； 5对隧道、涵洞等拱形设施，应进行收敛变形监测。 21
《建筑与市政施工现场安全卫生与职业健康通用规范》 GB55034-2022 · 3.7.1（检索来源: pinecone）
来源：data/ocr_text/强制性通用规范/GB55034-2022 建筑与市政施工现场安全卫生与职业健康通用规范.txt
原文：
3.7.1暗挖施工应合理规划开挖顺序，严禁超挖，并应根据围岩情况、施工方法及时采取有效支护、当发现支护变形超限或损坏时，应立即整修和加固。
《盐渍土地区建筑技术规范》 GBT50942-2014 · 8.1.4（检索来源: pinecone）
来源：data/ocr_text/特殊土与特殊条件/GBT50942-2014 盐渍土地区建筑技术规范.txt
原文：
8.1.4地基处理工程的质量检验应符合下列规定： 1换土垫层的质量检验应包含下列内容： 1)分层检验填料的含泥量、级配、含盐量等； 2)分层检验虚铺厚度； 3)分层检验压实系数。 2预压法质量检验应符合下列规定： 1)竖向排水体施工质量的检查应符合表8.1.4-1的要求； ·41· 表8.1.4-1竖向排水体的施工质量标准 项次 项目 规定值或允许偏差 检查方法和频率 1 桩距 ±100mm 抽查5% 2 桩径 不小于设计值 抽查5% 3 桩长 不小于设计值 查施工记录 4
竖直度 1% √查施工记录 5 砂井灌砂率 不小于设计值 查施工记录 2)检查水平向排水体的连通性和排水能力； 3)监测堆载加荷过程中土体的沉降速率和侧向位移； 4)用静力触探仪、十字板剪切仪、取土试样等方法评价预压 法加固效果，检测数量不宜少于6处； 5)设计等级为甲级、乙级的建(构)筑物应进行静载荷试验， 评价加固后的地基承载力，每一个场地不宜少于3处。
《岩溶地区建筑地基基础技术标准》 GBT51238-2018 · 7.3.4（检索来源: pinecone）
来源：data/ocr_text/特殊土与特殊条件/GBT51238-2018 岩溶地区建筑地基基础技术标准.txt
原文：
7.3.4降水施工监测应符合下列规定：1当降水引起的固结沉降或差异沉降预估值可能影响建筑物的正常使用或结构的稳定性时·应采取可靠的预防措施；2施工过程要做好成井结构、抽水含砂率的质量检验和水位观测，基坑边坡与坑底稳定性监测。
《建筑与市政工程地下水控制技术规范》 JGJ111-2016 · 8.5.1（检索来源: pinecone）
来源：data/ocr_text/配套行业标准/JGJ111-2016 建筑与市政工程地下水控制技术规范.txt
原文：
8.5.1变形观测的水准基准点应设置在地下水控制工程和基坑变形影响范围之外，且每一测区不应少于3个。 8.5.2变形监测点宜结合地下工程支护监测点布置。
《建筑基坑支护技术规程》 JGJ120-2012 · 8.2.23（检索来源: pinecone）
来源：data/ocr_text/配套行业标准/JGJ120-2012 建筑基坑支护技术规程.txt
原文：
8.2.23基坑监测数据、现场巡查结果应及时整理和反馈。当出 现下列危险征兆时应立即报警： 1支护结构位移达到设计规定的位移限值； 2支护结构位移速率增长且不收敛； 108 3支护结构构件的内力超过其设计值； 4基坑周边建（构）筑物、道路、地面的沉降达到设计规 定的沉降、倾斜限值；基坑周边建（构）筑物、道路、地面 开裂； 5支护结构构件出现影响整体结构安全性的损坏； 6基坑出现局部坍塌； 7开挖面出现隆起现象； 8基坑出现流土、管涌现象。 浏览专用 住房城乡建设部信息公开 1
09 附录A锚杆抗拔试验要点 A.1一般规定 A.1.1试验锚杆的参数、材料、施工工艺及其所处的地质条件 应与工程锚杆相同。 A.1.2锚杆抗拔试验应在锚固段注浆固结体强度达到15MPa 或达到设计强度的75%后进行。 A.1.3加载装置（千斤顶、油压系统）的额定压力必须大于最 大试验压力，且试验前应进行标定。
《建筑施工土石方工程安全技术规范》 JGJ180-2009 · 6.4.2（检索来源: pinecone）
来源：data/ocr_text/配套行业标准/JGJ180-2009 建筑施工土石方工程安全技术规范.txt
原文：
6.4.2基坑变形监测为定期进行的观测，而基坑塌方经常是突发的，所以每日对基坑及周边进行巡视很有必要，可及时发现异常情况并采取相应的措施。357边坡工程 7.1一般规定
《建筑深基坑工程施工安全技术规范》 JGJ311-2013 · 3.0.7（检索来源: pinecone）
来源：data/ocr_text/配套行业标准/JGJ311-2013 建筑深基坑工程施工安全技术规范.txt
原文：
3.0.7基坑工程应实施信息施工法，并应符合下列规定： 1施工准备阶段应根据设计要求和相关规范要求建立基坑 5 安全监测系统。 2土方开挖、降水施工前，监测设备与元器件应安装、调 试完成。 3高压旋喷注浆帷幕、三轴搅拌帷幕、土钉、锚杆等注浆 类施工时，应通过对孔隙水压力、深层土体位移等监测与分析， 评估水下施工对基坑周边环境影响，必要时应调整施工速度、工 艺或工法。 4对同时进行土方开挖、降水、支护结构、截水惟幕、工 程桩等施工的基坑工程，应根据现场施工和运行的具体情况，通
过试验与实测，区分不同危险源对基坑周边环境造成的影响，并 应采取相应的控制措施。 5应对变形控制指标按实施阶段性和工况节点进行控制目 标分解；当阶段性控制目标或工况节点控制目标超标时，应立即 采取措施在下一阶段或工况节点时实现累加控制目标。 6应建立基坑安全巡查制度，及时反馈，并应有专业技术 人员参与。义
《建筑施工安全检查标准》 JGJ59-2011 · 3.11.2（检索来源: pinecone）
来源：data/ocr_text/配套行业标准/JGJ59-2011 建筑施工安全检查标准.txt
原文：
3.11.2 基坑工程检查评定保证项目应包括：施工方案、基坑支护、降排水、基坑开挖、坑边荷载、安全防护。一般项目应包括：基坑监测、支撑拆除、作业环境、应急预案。
《建筑地基基础设计规范》 GB50007-2011 · 9.4.4（检索来源: pinecone）
来源：data/ocr_text/勘察与设计类/GB 50007-2011 建筑地基基础设计规范(标准网-www.biaozhun.org).txt
原文：
9.4.4根据基坑周边环境的复杂程度及环境保护要求，可按下 列规定进行变形控制设计，并采取相应的保护措施： 1根据基坑周边的环境保护要求，提出基坑的各项变形设 计控制指标； 106 2预估基坑开挖对周边环境的附加变形值，其总变形值应 小于其允许变形值； 3应从支护结构施工、地下水控制及开挖三个方面分别采 取相关措施保护周围环境。
《土方与爆破工程施工及验收规范》 GB50201-2012 · 4.6.3（检索来源: pinecone）
来源：data/ocr_text/施工与验收类/GB50201-2012 土方与爆破工程施工及验收规范.txt
原文：
4.6.3 土体稳定性验算可采用条分法进行分析，安全系数可根 据经验确定，当元经验时可取1. 3 。当基坑面积大于50mX50m 时，开挖前宜先进行局部试挖，根据实际情况，确定边坡坡度。 工程桩的桩间土必须随着土方的开挖将其清除，防止土体滑移引 起工程桩移位或损坏。 4.6.5 由于软土呈软塑、流塑状，具有较大的流变性，在很多 情况下，即使在相当小的剪切荷载作用下，其变形也会随着时间 的推移而发展。为了预防土体的时变效应，每天开挖工作停歇 时，或因故暂时停止基坑开挖时，开挖面
的坡度必须满足施工方 案所确定的比例，清除开挖面内的工程桩的桩间土，将施工机械 撤离工作面。并应加强观测基坑的变化，及时采取相应措施。
《建筑边坡工程技术规范》 GB50330-2013 · 19.1.1（检索来源: pinecone）
来源：data/ocr_text/勘察与设计类/GB50330-2013 建筑边坡工程技术规范.txt
原文：
19.1.1边坡塌滑区有重要建（构）筑物的一级边坡工程施工时必须对坡顶水平位移、垂直位移、地表裂缝和坡顶建（构）筑物变形进行监测。
《建筑基坑工程监测技术标准》 GB50497-2019 · 6.3.4（检索来源: pinecone）
来源：data/ocr_text/监测类/GB50497-2019 建筑基坑工程监测技术标准.txt
原文：
6.3.4围护墙(边坡)顶部、立柱、基坑周边地表、管线和邻近建筑、 道路的竖向位移监测精度应根据其竖向位移预警值按表6.3.4 确定。 表6.3.4竖向位移监测精度要求 累计值S(mm) S≤20 20<S≤40 40<S≤60 S>60 竖向位移 变化速率vs 预警值 s≤2 2<us≤4 4<≤6 us>6 (P/uu) 监测点测站高差中误差(mm) ≤0.15 ≤0.5 ≤1. 0 ≤1.5 注：监测点测站高差中误差系指相应精度与视距的几何水准测量单程一测站的高 差中误
差。 ·21·
《建筑地基基础工程施工规范》 GB51004-2015 · 8.1.4（检索来源: pinecone）
来源：data/ocr_text/施工与验收类/GB51004-2015 建筑地基基础工程施工规范.txt
原文：
8.1.4基坑开挖期间若周边影响范围内存在桩基、基坑支护、土 方开挖、爆破等施工作业时，应根据实际情况合理确定相互之间的 施工顺序和方法，必要时应采取可靠的技术措施。 8.1.5_机械挖土时应避免超挖，场地边角土方、边坡修整等应采 用人工方式挖除。基坑开挖至坑底标高应在验槽后及时进行垫层 施工，垫层宜浇筑至基坑围护墙边或坡脚。
《高填方地基技术规范》 GB51254-2017 · 9.2.2（检索来源: pinecone）
来源：data/ocr_text/施工与验收类/GB51254-2017 高填方地基技术规范.txt
原文：
9.2.2地基变形监测方法应符合本规范附录D要求，地下水位和孔隙水压力监测应符合本规范附录E要求。
《建筑与市政地基基础通用规范》 GB55003-2021 · 2.2.4（检索来源: pinecone）
来源：data/ocr_text/强制性通用规范/GB55003-2021 建筑与市政地基基础通用规范.txt
原文：
2.2.4地基、基础设计应包括下列内容： 1 作用和作用组合确定； 2 地基、基础承载力计算； 3 地基变形计算和稳定性验算； 4 耐久性设计； 5 受地下水浮力作用的抗浮设计； 6 地基、基础工程施工及验收检验要求； 地基、基础工程监测要求。 4 2.2.5 基坑工程设计应包括下列内容： 支护结构体系上的作用和作用组合确定 2 基坑支护体系的稳定性验算； 3 支护结构的承载力、稳定和变形计算： t 地下水控制设计； 5 对周边环境影响的控制要求； 6 基坑开挖与回填要求：
7 支护结构施工要求： 信息公开 8 基坑工程施工验收检验要求 9 基坑工程监测与维护要求 2.2.6 边坡工程设计应包括下列内容 支挡结构体系上的作用和作用组合确定； 2 支挡结构体系的稳定性验算： 3 支挡结构承载力、变形和稳定性计算 专用 t 边坡工程排水与坡面防护设计 边坡工程施工及验收检验要求 边坡工程监测与维护要求
《工程测量通用规范》 GB55018-2021 · 6.1.5（检索来源: pinecone）
来源：data/ocr_text/强制性通用规范/GB55018-2021 工程测量通用规范.txt
原文：
6.1.5当监测过程中发生下列情况之一时，应立即进行变形监 测预警，同时应提高监测频率或增加监测内容： 变形量或变形速率出现异常变化； 2 变形量或变形速率达到或超出变形预警值 3 工程开挖面或周边出现塌陷、滑坡； 4 工程本身或其周边环境出现异常； 5 由于地震、暴雨、冻融等自然灾害引起的其他变形异常 情况。 6.1.6 当利用多期监测成果进行变形趋势预测时，应建立经检 验有效的数学模型，并应给出预测结果的误差范围及适用条件。
《建筑基坑支护技术规程》 JGJ120-2012 · 8.2.1（检索来源: pinecone）
来源：data/ocr_text/配套行业标准/JGJ120-2012 建筑基坑支护技术规程.txt
原文：
8.2.1基坑支护设计应根据支护结构类型和地下水控制方法， 按表8.2.1选择基坑监测项目，并应根据支护结构的具体形式、 基坑周边环境的重要性及地质条件的复杂性确定监测点部位及数 量。选用的监测项目及其监测部位应能够反映支护结构的安全状 态和基坑周边环境受影响的程度。 表8.2.1基坑监测项目选择 7支护结构的安全等级 监测项目 一级 二级 三级 支护结构顶部水平位移 应测 应测 应测 基坑周边建（构）筑物、 应测 应测 应测 地下管线、道路沉降 坑边地面沉降 应测 应测 宜
测 支护结构深部永平位移 应测 应测 选测 锚杆拉力P 应测 应测 选测 7支撑轴力 应测 选测 挡土构件内力 应测 > 宜测 选测 X支撑立柱沉降 宜测 选测 挡土构件、水泥土墙沉降 应测 宜测 选测 地下水位 应测 应测 选测 土压力 宜测 选测 选测 孔隙水压力 宜测 选测 选测 注：表内各监测项目中，仅选择实际基坑支护形式所含有的内容。
《建筑施工土石方工程安全技术规范》 JGJ180-2009 · 6.4.2（检索来源: pinecone）
来源：data/ocr_text/配套行业标准/JGJ180-2009 建筑施工土石方工程安全技术规范.txt
原文：
6.4.2土方开挖过程中，应定期对基坑及周边环境进行巡视，随时检查基坑位移（土体裂缝）、倾斜、土体及周边道路沉陷或隆起、地下水涌出、管线开裂、不明气体冒出和基坑防护栏杆的安全性等。
《建筑深基坑工程施工安全技术规范》 JGJ311-2013 · 5.4.5（检索来源: pinecone）
来源：data/ocr_text/配套行业标准/JGJ311-2013 建筑深基坑工程施工安全技术规范.txt
原文：
5.4.5基坑工程变形监测数据超过报警值，或出现基坑、周边建（构）筑、管线失稳破坏征兆时，应立即停止施工作业，撤离人员，待险情排除后方可恢复施工。 5.5应急响应
《建筑施工安全检查标准》 JGJ59-2011 · 3.10.4（检索来源: pinecone）
来源：data/ocr_text/配套行业标准/JGJ59-2011 建筑施工安全检查标准.txt
原文：
3.10.4 高处作业吊篮一般项目的检查评定应符合下列规定： 1 交底与验收 1）吊篮安装完毕，应按规范要求进行验收，验收表应由责任人签字确认； 2）班前、班后应按规定对吊篮进行检查； 3）吊篮安装、使用前对作业人员进行安全技术交底，并应有文字记录。 2 安全防护 1）吊篮平台周边的防护栏杆、挡脚板的设置应符合规范要求； 2）上下立体交叉作业时吊篮应设置顶部防护板。 3 吊篮稳定 1）吊篮作业时应采取防止摆动的措施； 20 2）吊篮与作业面距离应在规定要求范围内。 4 荷载
1）吊篮施工荷载应符合设计要求； 2）吊篮施工荷载应均匀分布。 3.11 基坑工程
《建筑基坑工程监测技术标准》 GB50497-2019 · 3.0.2（检索来源: pinecone）
来源：data/ocr_text/监测类/GB50497-2019 建筑基坑工程监测技术标准.txt
原文：
3.0.2基坑工程设计文件应对监测范围、监测项目及测点布置、监测频率和监测预警值等做出规定。
《建筑边坡工程技术规范》 GB50330-2013 · 19.1.7（检索来源: pinecone）
来源：data/ocr_text/勘察与设计类/GB50330-2013 建筑边坡工程技术规范.txt
原文：
19.1.7边坡工程施工过程中及监测期间遇到下列情况时应及时 报警，并采取相应的应急措施： 1有软弱外倾结构面的岩土边坡支护结构坡顶有水平位移 迹象或支护结构受力裂缝有发展；无外倾结构面的岩质边坡或支 护结构构件的最大裂缝宽度达到国家现行相关标准的允许值；土 质边坡支护结构坡顶的最大水平位移已大于边坡开挖深度的 97 1/500或20mm，以及其水平位移速度已连续3d大于2mm/d； 2土质边坡坡顶邻近建筑物的累计沉降、不均匀沉降或整 体倾斜已大于现行国家标准《建筑地基基础设
计规范》 GB50007规定允许值的80%，或建筑物的整体倾斜度变化速度 已连续3d每天大于0.00008； 3坡顶邻近建筑物出现新裂缝、原有裂缝有新发展； 4支护结构中有重要构件出现应力骤增、压属、断裂、松 弛或破坏的迹象； 5边坡底部或周围岩土体已出现可能导致边坡剪切破坏的 迹象或其他可能影响安全的征兆； 6根据当地工程经验判断已出现其他必须报警的情况。
检索缺口：
《建筑工程施工质量验收统一标准》GB50300-2013：未获得适用候选，不能认定无要求。
《工程结构通用规范》GB55001-2021：未获得适用候选，不能认定无要求。
《建筑边坡工程施工质量验收标准》GBT51351-2019：未获得适用候选，不能认定无要求。
《施工现场临时用电安全技术规范》JGJ46-2005：未获得适用候选，不能认定无要求。
多日预警追加规范核查：additional_candidates
仅核查现有知识库内的补充条文候选，不代表已核实全网最新规范或已确认工程适用性；新增要求须工程师复核，不自动修改风险判据。
位移监测：补充规范候选 《建筑边坡工程技术规范》 GB50330-2013 · 19.1.7
规范目录覆盖：29 / 29；相关候选 76 条，保留 76 条。
已按配置目录逐规范检索候选，非逐字穷举全部条文或全网最新法规核验；无命中不代表无要求，适用性及条文差异须工程师确认，检索不改写判据。
《建筑地基基础设计规范》 GB50007-2011：取得相关候选，需人工确认适用性
《岩土工程勘察规范(2009版本)》 GB50021-2001：取得相关候选，需人工确认适用性
《湿陷性黄土地区建筑标准》 GB50025-2018：取得相关候选，需人工确认适用性
《土方与爆破工程施工及验收规范》 GB50201-2012：取得相关候选，需人工确认适用性
《建筑地基基础工程施工质量验收标准》 GB50202-2018：取得相关候选，需人工确认适用性
《建筑工程施工质量验收统一标准》 GB50300-2013：未获得适用候选，不能认定无要求
《冻土工程地质勘察规范》 GB50324-2014：取得相关候选，需人工确认适用性
《建筑边坡工程技术规范》 GB50330-2013：取得相关候选，需人工确认适用性
《建筑基坑工程监测技术标准》 GB50497-2019：取得相关候选，需人工确认适用性
《建筑地基基础工程施工规范》 GB51004-2015：取得相关候选，需人工确认适用性
《高填方地基技术规范》 GB51254-2017：取得相关候选，需人工确认适用性
《工程结构通用规范》 GB55001-2021：未获得适用候选，不能认定无要求
《建筑与市政地基基础通用规范》 GB55003-2021：取得相关候选，需人工确认适用性
《工程勘察通用规范》 GB55017-2021：取得相关候选，需人工确认适用性
《工程测量通用规范》 GB55018-2021：取得相关候选，需人工确认适用性
《建筑与市政工程防水通用规范》 GB55030-2022：取得相关候选，需人工确认适用性
《建筑与市政工程施工质量控制通用规范》 GB55032-2022：取得相关候选，需人工确认适用性
《城市轨道交通工程项目规范》 GB55033-2022：取得相关候选，需人工确认适用性
《建筑与市政施工现场安全卫生与职业健康通用规范》 GB55034-2022：取得相关候选，需人工确认适用性
《盐渍土地区建筑技术规范》 GBT50942-2014：取得相关候选，需人工确认适用性
《岩溶地区建筑地基基础技术标准》 GBT51238-2018：取得相关候选，需人工确认适用性
《建筑边坡工程施工质量验收标准》 GBT51351-2019：未获得适用候选，不能认定无要求
《建筑与市政工程地下水控制技术规范》 JGJ111-2016：取得相关候选，需人工确认适用性
《建筑基坑支护技术规程》 JGJ120-2012：取得相关候选，需人工确认适用性
《建筑施工土石方工程安全技术规范》 JGJ180-2009：取得相关候选，需人工确认适用性
《建筑深基坑工程施工安全技术规范》 JGJ311-2013：取得相关候选，需人工确认适用性
《建筑机械使用安全技术规程》 JGJ33-2012：取得相关候选，需人工确认适用性
《施工现场临时用电安全技术规范》 JGJ46-2005：未获得适用候选，不能认定无要求
《建筑施工安全检查标准》 JGJ59-2011：取得相关候选，需人工确认适用性
数值与风险判据来自冻结确定性规范库；上述 RAG 为本次检索的条文候选，适用性由工程师复核。
五、签署
监测人：＿＿＿＿ 计算人：＿＿＿＿ 校核人：＿＿＿＿
审核人：＿＿＿＿ 项目负责人：＿＿＿＿
（均为人工填写）
阈值取自现行规范条文（见各条目 evidence 字段），实际工程使用前须经设计方确认；本载荷为结构化中间结果，不含日报结论与建议措辞。

## 附表A_水平位移监测周期表
第（ ）次
工程名称：完全人工合成测试_不含真实工程数据 报表编号：＿＿＿＿（草稿）
观测者：＿＿＿＿ 计算者：＿＿＿＿ 校核者：＿＿＿＿
仪器型号：＿＿＿＿ 仪器编号：＿＿＿＿ 检定有效期：＿＿＿＿
报告区间：2026-10-02 至 2026-10-08；本表为周期最严重原观测。
监测日期 | 点号 | 累计位移量(mm) | 本次变化量(mm) | 变化速率(mm/d) | 备注
2026-10-08 00:00:00 | SIMULATED-P-01 | 62 | 2 | 2 | 监测项：围护墙（边坡）顶部水平位移；风险等级：危险报警；单位：未提供；规范依据：《建筑基坑工程监测技术标准》 GB 50497-2019 · 表8.0.4；单位未在冻结载荷中唯一提供；RAG解释依据：《建筑基坑工程监测技术标准》 GB50497-2019 · 8.0.1；《建筑基坑支护技术规程》 JGJ120-2012 · 8.2.19
工况描述：本报告为监测周报，周期为2026-10-02至2026-10-08，覆盖7个日历日，实际观测7日，缺测日期为—。本期数据来源为模拟数据（1条），真实记录0条；模拟数据仅用于验证流程健壮性，不替代真实数据。工程开挖阶段、开挖深度、安全等级及支护型式均未提供，无法据此判断工况背景。
简要分析及判断性结论：附表A列示SIMULATED-P-01的围护墙（边坡）顶部水平位移，风险等级危险报警，当前值62、累计值62、单次变化2、速率2，利用率3.1，属变形过大。
规范依据：《建筑基坑工程监测技术标准》 GB50497-2019 · 8.0.1
复核建议：建议工程师现场复核该测点并核对设计预警值，按确认后的判据决定加密监测与处置措施，本报告不自动发布预警。
规范依据：《建筑基坑工程监测技术标准》 GB50497-2019 · 8.0.1；《建筑基坑支护技术规程》 JGJ120-2012 · 8.2.19
工程负责人：＿＿＿＿ 监测单位：—
第 页 共 页

## 周期统计
监测周报：2026-10-02 至 2026-10-08；缺测/未知不等于正常。
测点 | 测项 | 观测天数 | 预警及以上天数 | 最长连续预警天数 | 未知天数 | 缺测日期 | 最严重已知等级 | 首个观测值 | 最后观测值 | 数值判据对应规范
SIMULATED-P-01 | 围护墙（边坡）顶部水平位移 | 7 | 7 | 7 | 0 | [] | 危险报警 | 5 | 62 | 《建筑基坑工程监测技术标准》 GB 50497-2019 · 表8.0.4

## 每日变化
监测周报：2026-10-02 至 2026-10-08；缺测/未知不等于正常。 观测值来自冻结明细（已归一化，宽表为每日末值），不等于全部原始采样；摘要最多5条，点击完整明细查看当天全部记录。单位无法唯一确认时显示—。
日期 | 观测条数 | 预警及以上条数 | 未知条数 | 最严重已知等级 | 整日缺测 | 当日观测数据摘要 | 当日完整明细
2026-10-02 | 1 | 1 | 0 | 危险报警 | FALSE | SIMULATED-P-01｜围护墙（边坡）顶部水平位移｜观测值 5 —｜危险报警 | 查看1条观测（明细第3行起）
2026-10-03 | 1 | 1 | 0 | 危险报警 | FALSE | SIMULATED-P-01｜围护墙（边坡）顶部水平位移｜观测值 12 —｜危险报警 | 查看1条观测（明细第4行起）
2026-10-04 | 1 | 1 | 0 | 危险报警 | FALSE | SIMULATED-P-01｜围护墙（边坡）顶部水平位移｜观测值 22 —｜危险报警 | 查看1条观测（明细第5行起）
2026-10-05 | 1 | 1 | 0 | 危险报警 | FALSE | SIMULATED-P-01｜围护墙（边坡）顶部水平位移｜观测值 35 —｜危险报警 | 查看1条观测（明细第6行起）
2026-10-06 | 1 | 1 | 0 | 危险报警 | FALSE | SIMULATED-P-01｜围护墙（边坡）顶部水平位移｜观测值 52 —｜危险报警 | 查看1条观测（明细第7行起）
2026-10-07 | 1 | 1 | 0 | 危险报警 | FALSE | SIMULATED-P-01｜围护墙（边坡）顶部水平位移｜观测值 60 —｜危险报警 | 查看1条观测（明细第8行起）
2026-10-08 | 1 | 1 | 0 | 危险报警 | FALSE | SIMULATED-P-01｜围护墙（边坡）顶部水平位移｜观测值 62 —｜危险报警 | 查看1条观测（明细第9行起）

## 周期逐日明细
监测周报：2026-10-02 至 2026-10-08；缺测/未知不等于正常。 观测值来自冻结明细（已归一化，宽表为每日末值），不等于全部原始采样；摘要最多5条，点击完整明细查看当天全部记录。单位无法唯一确认时显示—。
观测时间 | 测点 | 测项 | 观测值 | 单位 | 基准值 | 上次观测值 | 本次变化量 | 累计量 | 变化速率 | 风险等级 | 复核原因 | 数据来源 | 量值语义 | 原文件定位及预处理 | 数值判据对应规范
2026-10-02 00:00:00 | SIMULATED-P-01 | 围护墙（边坡）顶部水平位移 | 5 | — | 0 | 0 | 5 | 5 | 5 | 危险报警 | [] | simulated | raw_observation | {} | 《建筑基坑工程监测技术标准》 GB 50497-2019 · 表8.0.4
2026-10-03 00:00:00 | SIMULATED-P-01 | 围护墙（边坡）顶部水平位移 | 12 | — | 0 | 5 | 7 | 12 | 7 | 危险报警 | [] | simulated | raw_observation | {} | 《建筑基坑工程监测技术标准》 GB 50497-2019 · 表8.0.4
2026-10-04 00:00:00 | SIMULATED-P-01 | 围护墙（边坡）顶部水平位移 | 22 | — | 0 | 12 | 10 | 22 | 10 | 危险报警 | [] | simulated | raw_observation | {} | 《建筑基坑工程监测技术标准》 GB 50497-2019 · 表8.0.4
2026-10-05 00:00:00 | SIMULATED-P-01 | 围护墙（边坡）顶部水平位移 | 35 | — | 0 | 22 | 13 | 35 | 13 | 危险报警 | [] | simulated | raw_observation | {} | 《建筑基坑工程监测技术标准》 GB 50497-2019 · 表8.0.4
2026-10-06 00:00:00 | SIMULATED-P-01 | 围护墙（边坡）顶部水平位移 | 52 | — | 0 | 35 | 17 | 52 | 17 | 危险报警 | [] | simulated | raw_observation | {} | 《建筑基坑工程监测技术标准》 GB 50497-2019 · 表8.0.4
2026-10-07 00:00:00 | SIMULATED-P-01 | 围护墙（边坡）顶部水平位移 | 60 | — | 0 | 52 | 8 | 60 | 8 | 危险报警 | [] | simulated | raw_observation | {} | 《建筑基坑工程监测技术标准》 GB 50497-2019 · 表8.0.4
2026-10-08 00:00:00 | SIMULATED-P-01 | 围护墙（边坡）顶部水平位移 | 62 | — | 0 | 60 | 2 | 62 | 2 | 危险报警 | [] | simulated | raw_observation | {} | 《建筑基坑工程监测技术标准》 GB 50497-2019 · 表8.0.4

## 超限测点清单
测点 | 监测项目 | 末次监测日期 | 末次累计量 | 单位 | 报警值 | 占报警值 | 预警等级 | 变化速率 | 规范依据
SIMULATED-P-01 | 围护墙（边坡）顶部水平位移 | 2026-10-08 00:00:00 | 62 | — | — | — | 危险报警 | 2 | 《建筑基坑工程监测技术标准》 GB 50497-2019 · 表8.0.4

## 规范证据索引
规范证据索引：名称和条文对应本次冻结候选；适用性须工程师确认，不替代数值判据。
规范名称 | 规范编号 | 条文 | 来源定位 | 适用条件 | 效力状态 | 引用用途 | 条文原文
《建筑地基基础设计规范》 | GB50007-2011 | 10.3.2 | data/ocr_text/勘察与设计类/GB 50007-2011 建筑地基基础设计规范(标准网-www.biaozhun.org).txt | ["建筑地基基础设计规范（地基变形允许值，用于周边建筑沉降判据）"] | active | RAG解释候选，须复核适用性 | 10.3.2本条为强制性条文。由于设计、施工不当造成的基坑事 故时有发生，人们认识到基坑工程的监测是实现信息化施工、避 免事故发生的有效措施，又是完善、发展设计理论、设计方法和 提高施工水平的重要手段。 根据基坑开挖深度及周边环境保护要求确定基坑的地基基础 设计等级，依据地基基础设计等级对基坑的监测内容、数量、频 次、报警标准及抢险措施提出明确要求，实施动态设计和信息化 施工。本条列为强制性条文，使基坑开挖过程必须严格进行第三 方监测，确保基坑及周边环境的安全。
《岩土工程勘察规范(2009版本)》 | GB50021-2001 | 13.1.3 | data/ocr_text/勘察与设计类/GB 50021-2001 岩土工程勘察规范(2009版本)(标准网-www.biaozhun.org).txt | ["岩土工程勘察规范"] | active | RAG解释候选，须复核适用性 | 13.1.3监测工作对保证工程安全有重要作用。例如：建筑物变 形监测，基坑工程的监测，边坡和洞室稳定的监测，滑坡监测， 崩塌监测等。当监测数据接近安全临界值时，必须加密监测，并 迅速向有关方面报告，以便及时采取措施，保证工程和人身 安全。 13.2、地基基础的检验和监测 13.2.1·天然地基的基坑（基槽）检验，是必须做的常规工作， 通常由勘察人员会同建设、设计、施工、监理以及质量监督部门 共同进行。下列情况应着重检验： 1天然地基持力层的岩性、厚度变化较大时；桩基持力层 顶面标高起伏较大时； 2基础平面范围内存在两种或两种以上不同地层时； 3基础平面范围内存在异常土质，或有坑穴、古墓、古遗 址、古井、旧基础时； 4场地存在破碎带、岩脉以及湮废河、湖、沟、浜时； ．5在雨期、冬期等不良气候条件下施工，土质可能受到影 响时。 ：检验时，一般首先核对基础或基槽的位置、平面尺寸和坑底 标高，是否与图纸相符。
《湿陷性黄土地区建筑标准》 | GB50025-2018 | 7.3.1 | data/ocr_text/特殊土与特殊条件/GB50025-2018 湿陷性黄土地区建筑标准.txt | ["湿陷性黄土地区建筑标准（仅黄土地区适用）"] | active | RAG解释候选，须复核适用性 | 7.3.1湿陷性黄土场地的基坑支护施工，应符合下列规定： 1基坑开挖前和施工期间，应对周围建筑物、地下管线、 地下构筑物等状况进行监测：并应对基坑周边外宽度为（1～2) 倍坑深范围内的土体垂直节理和裂缝采取防止地面水流人裂缝内 的防护措施。义、 2开挖前宜先完成基坑周边防排水设施的施工。 3土方开挖完成后应及时对基坑坡面进行封闭，并应及时 进行地下结构施工。基坑土方开挖应严格按设计要求进行，不得 超挖；基坑周边荷载，不得超过设计限制荷载。 大的成孔工艺。 5土方开挖施工过程留置的临时坡道应根据计算确定支护 措施。 6当大型基坑内的土挖至接近设计标高，而下一工序不能 连续进行时，宜在设计标高以上保留300mm～500mm厚的土 层，待继续施工时挖除。开挖施工过程中的积水应及时排除。 7地下结构施工至地面时，应及时清除杂物并进行回填。
《土方与爆破工程施工及验收规范》 | GB50201-2012 | 4.3.4 | data/ocr_text/施工与验收类/GB50201-2012 土方与爆破工程施工及验收规范.txt | ["土方与爆破工程施工及验收规范"] | active | RAG解释候选，须复核适用性 | 4.3.4 边坡及基坑支护施工应符合下列规定= 1 做好边坡及基坑四周的防、排水处理; 2 严格按设计要求分层分段进行土方开挖; 3 坡肩荷载应满足设计要求，不得随意堆载; 4 施工过程中，应进行边坡及基坑的变形监测。 4.4 土方开挖 4.4.1 土方开挖的坡度应符合下列规定z 1 永久性挖方边坡坡度应符合设计要求。当工程地质与设 计资料不符，需修改边坡坡度或采取加固措施时，应由设计单位 7 www.weboos.com 确定; 2 临时性挖方边坡坡度应根据工程地质和开挖边坡高度要 求，结合当地同类士体的稳定坡度确定; 3 在坡体整体稳定的情况下，如地质条件良好、土(岩) 质较均匀，高度在3m 以内的临时性挖方边坡坡度宜符合表
《建筑地基基础工程施工质量验收标准》 | GB50202-2018 | 9.3.2 | data/ocr_text/施工与验收类/GB50202-2018 建筑地基基础工程施工质量验收标准.txt | ["建筑地基基础工程施工质量验收标准"] | active | RAG解释候选，须复核适用性 | 9.3.2施工中应检查平面位置、平面尺寸、水平标高、边坡坡率、分层开挖厚度、排水系统、地下水控制系统、支护结构的变形等，并应随时对周围环境观测和监测。采用爆破施工时，爆前应检查爆破装药和爆破网路等，并应加强环境监测。
《冻土工程地质勘察规范》 | GB50324-2014 | 8.4.11 | data/ocr_text/特殊土与特殊条件/GB50324-2014 冻土工程地质勘察规范.txt | ["冻土工程地质勘察规范（仅冻土地区适用）"] | active | RAG解释候选，须复核适用性 | 8.4.11冻土地区工程地质勘察在施工阶段可根据需要进行下列 工作： 1冻土工程基坑(槽)开挖至设计标高应进行施工验槽； 2当基坑(槽)开挖后发现冻土工程地质条件与原勘察资料 不符时，应进行补充勘察，必要时可进行施工勘察；「> 3在基坑、桩基及地基处理施工中，需进行冻土工程检验与 监测工作； 4地基范围内厚层地下冰发育或施工中出现边坡失稳迹象 时，应进一步查明地下冰的分布范围，分析边坡失稳原因，提出处 理建议。
《建筑边坡工程技术规范》 | GB50330-2013 | 19.1.3 | data/ocr_text/勘察与设计类/GB50330-2013 建筑边坡工程技术规范.txt | ["建筑边坡工程技术规范"] | active | RAG解释候选，须复核适用性 | 19.1.3边坡工程可根据安全等级、地质环境、边坡类型、支护 结构类型和变形控制要求， 按表19.1.3选择监测项目。 表19.1.3 边坡工程监测项目表 边坡工程安全等级 测试项目 测点布置位置 一级 二级 三级 坡顶水平位移和垂直 支护结构顶部或预估支 应测 应测 应测 位移 护结构变形最大处 墙顶背后1.0H (岩质) 地表裂缝 应测 应测 选测 ～1.5H（土质）范围内 边坡坡顶建筑物基础、 坡顶建（构）筑物变形 应测 应测 选测 墙面和整体倾斜 降雨、洪水与时间关系 应测 应测 选测 锚杆（索）拉力 外锚头或锚杆主筋 应测 选测 可不测 支护结构变形 主要受力构件 应测 选测 可不测 支护结构应力 应力最大处 选测 选测 可不测 地下水、渗水与降雨关系 出水点 应测 选测 可不测 注：1在边坡塌滑区内有重要建（构）筑物，破坏后果严重时，应加强对支护结 构的应力监测； 2H-—边坡高度(m)。 96
《建筑基坑工程监测技术标准》 | GB50497-2019 | 8.0.1 | data/ocr_text/监测类/GB50497-2019 建筑基坑工程监测技术标准.txt | ["深基坑监测预警值、监测项目、监测频率、危险报警条件——本项目的**核心判据来源**"] | active | RAG解释候选，须复核适用性 | 8.0.1监测预警值应满足基坑支护结构、周边环境的变形和安全控制要求。监测预警值应由基坑工程设计方确定。
《建筑地基基础工程施工规范》 | GB51004-2015 | 6.1.4 | data/ocr_text/施工与验收类/GB51004-2015 建筑地基基础工程施工规范.txt | ["建筑地基基础工程施工规范"] | active | RAG解释候选，须复核适用性 | 6.1.4基坑工程施工中，应对支护结构、已施工的主体结构和邻 近道路、市政管线与地下设施、周围建（构）筑物等进行监测，根据 监测信息动态调整施工方案，产生突发情况时应及时采取有效措 施。基坑监测应符合现行国家标准《建筑基坑工程监测技术规范》 GB50497的规定。基坑工程施工中应加强对监测测点的保护。
《高填方地基技术规范》 | GB51254-2017 | 9.3.1 | data/ocr_text/施工与验收类/GB51254-2017 高填方地基技术规范.txt | ["高填方地基技术规范"] | active | RAG解释候选，须复核适用性 | 9.3.1边坡工程监测项目应根据边坡重要性<安全等级、支护 结构变形控制要求、地质条件和边坡结构特点等确定。填筑边坡 在施工过程中和施工完成后应进行水平位移、垂直变形和裂缝监 测，边坡监测应根据边坡工程特点和需要按表9.3.1确定。 表9.3.1边坡监测要求 监测项目 监测装置 水平位移监测 地表变形 全站仪、光电测距仪、水准仪、观测标 垂直变形监测 变形 监测 裂缝监测 观测标、直尺、裂缝仪 内部变形监测 测斜仪、分层沉降计 孔隙水压力监测 孔压计 应力 土压力监测 土压力计 雨量监测 雨量计 地表水监测 流量计、流速仪、围堰等 其他 地下水监测 水位观测孔、水位计、流量计等 支挡结构变形和内力 观测标、测斜仪、应力计等 51
《建筑与市政地基基础通用规范》 | GB55003-2021 | 7.4.8 | data/ocr_text/强制性通用规范/GB55003-2021 建筑与市政地基基础通用规范.txt | ["地基基础通用规范，含基坑安全等级、变形控制、稳定性与监测要求（全文强制）"] | active | RAG解释候选，须复核适用性 | 7.4.8基坑工程监测数据超过预警值，或出现基坑、周边建（构）筑物、管线失稳破坏征兆时，应立即停止基坑危险部位的土方开挖及其他有风险的施工作业，进行风险评估，并采取应急处置措施。
《工程勘察通用规范》 | GB55017-2021 | 3.5.6 | data/ocr_text/强制性通用规范/GB55017-2021 工程勘察通用规范.txt | ["工程勘察通用规范"] | active | RAG解释候选，须复核适用性 | 3.5.6采空区勘察应包括下列内容： 调查采空区的区域地质概况和地形地貌条件； 2查明采空区的范围、层数、埋藏深度、开采时间、开采 方式、开采厚度、上覆岩层的特性等； 3查明采空区的塌落、空隙、填充和积水情况，填充物的 性状、密实程度等； 4查明地表变形特征、变化规律、发展趋势，对工程的危 害性； 5查明场地水文地质条件、采空区附近的抽水和排水情况 及其对采空区稳定的影响； 6 5分析评价采空区稳定性及工程建设的适宜性； 提供防治工程设计的岩土参数； 8 提出防治措施和监测建议。 3.5.7 活动断裂勘察应包括下列内容： 查明活动断裂的位置、类型、产状、规模、断裂带的宽 度、岩性、岩体破碎和胶结程度、富水性及与拟建工程的关系； 查明活动断裂的活动年代、活动速率、错动方式； 评价活动断裂对工程建设可能产生的危害和影响，提出 避让或工程措施建议； 提出防治措施和监测建议。
《工程测量通用规范》 | GB55018-2021 | 6.2.3 | data/ocr_text/强制性通用规范/GB55018-2021 工程测量通用规范.txt | ["工程测量通用规范"] | active | RAG解释候选，须复核适用性 | 6.2.3基坑工程监测应符合下列规定： 1应至少进行围护墙顶部水平位移、沉降以及周边建筑、 道路等沉降的监测，并应根据项目技术设计要求对围护墙或土体 深层水平位移、支护结构内力、土压力、孔隙水压力等进行 监测。 2监测点应沿基坑围护墙顶部周边布设周边中部、阳角 处应布点。 3当基坑监测达到变形预警值，或基坑出现流沙、管涌、 隆起、陷落，或基坑支护结构及周边环境出现大的变形时，应立 即进行预警。
《建筑与市政工程防水通用规范》 | GB55030-2022 | 4.8.2 | data/ocr_text/强制性通用规范/GB55030-2022 建筑与市政工程防水通用规范.txt | ["建筑与市政工程防水通用规范（渗漏水相关）"] | active | RAG解释候选，须复核适用性 | 4.8.2混凝土结构蓄水类工程的防水节点构造设计应包括变形 缝、诱导缝、施工缝、后浇带、穿墙管道、孔口等部位，并应符 合下列规定： 1混凝土结构的变形缝、诱导缝、施工缝、后浇带的防水 构造应符合本规范第4.2.4条的规定； 2管件穿墙部位应设置防水套管，套管直径应大于管道直 径50mm，套管与管道之间的空隙应密封，端口周边应填塞密 封胶： 3地下水池通向地面的各种孔口应采取防倒灌措施，孔口 高出室外地坪高程不应小于300mm。
《建筑与市政工程施工质量控制通用规范》 | GB55032-2022 | 3.3.1 | data/ocr_text/强制性通用规范/GB55032-2022 建筑与市政工程施工质量控制通用规范.txt | ["建筑与市政工程施工质量控制通用规范"] | active | RAG解释候选，须复核适用性 | 3.3.1施工单位应对施工平面控制网和高程控制点进行复测，其复测成果应经监理单位查验合格，并应对控制网进行定期校核。重要线位、控制点和定位点测设完成后应经复测无误后方可使用。
《城市轨道交通工程项目规范》 | GB55033-2022 | 2.3.4 | data/ocr_text/强制性通用规范/GB55033-2022 城市轨道交通工程项目规范.txt | ["城市轨道交通工程项目规范"] | active | RAG解释候选，须复核适用性 | 2.3.4供电系统正常供电方式下接触网、回流网、排流网应满 足远期高峰小时任一个供电区间结构钢筋纵向电压平均值小于 0.1V.排流防护时应处于-1.5V～+0.5V保护电压的范围内。 杂散电流防护与电气接地安全不应相互冲突。走行轨应按牵引区 间设置回流分断点。车辆基地供电时走行轨回流应与正线绝缘隔 离。应设置杂散电流防护监测与监控系统，并应能及时准确监测 到主体建筑结构钢筋对地电位和杂散电流。
《建筑与市政施工现场安全卫生与职业健康通用规范》 | GB55034-2022 | 3.5.5 | data/ocr_text/强制性通用规范/GB55034-2022 建筑与市政施工现场安全卫生与职业健康通用规范.txt | ["施工现场安全卫生与职业健康通用规范"] | active | RAG解释候选，须复核适用性 | 3.5.5当基坑出现下列现象时，应及时采取处理措施，处理后方可继续施工。X支护结构或周边建筑物变形值超过设计变形控制值；基坑侧壁出现大量漏水、流土，或基坑底部出现管涌；3桩间土流失孔洞深度超过桩径。
《盐渍土地区建筑技术规范》 | GBT50942-2014 | 7.218 | data/ocr_text/特殊土与特殊条件/GBT50942-2014 盐渍土地区建筑技术规范.txt | ["盐渍土地区建筑技术规范（仅盐渍土地区适用）"] | active | RAG解释候选，须复核适用性 | 7.218堆载预压荷载施加过程中应进行竖向变形、水平位移等项目的监测，根据监测资料控制加载速率，确保地基在加载过程中的稳定性。
《岩溶地区建筑地基基础技术标准》 | GBT51238-2018 | 5.5.10 | data/ocr_text/特殊土与特殊条件/GBT51238-2018 岩溶地区建筑地基基础技术标准.txt | ["岩溶地区建筑地基基础技术标准（仅岩溶地区适用）"] | active | RAG解释候选，须复核适用性 | 5.5.10基坑监测应符合下列规定： 1基坑开挖前，应对需要监测的周边建（构)筑物和市政道 路、地下管线等设置观测基准点和观测点，观测点的观测数据精度 应满足二级测量精度的要求； 2从基坑降排水或开挖开始，即应进行支护结构顶部位移观 测和邻近建（构)筑物、市政道路、地下 管线等的变形观测，及时反 馈监测数据信息，实行信息化施工； 3监测点布设和测量仪器应满足监测设计要求： 当监测值达到预警值时应及 5.5.11 基坑支护结构计算、试验和检验应符合现行国家标准《建 筑地基基础设计规范》GB50007的规定。 浏览专用 住房城乡建设 6岩溶地基处理与施工 6.1一般规定
《建筑与市政工程地下水控制技术规范》 | JGJ111-2016 | 8.1.3 | data/ocr_text/配套行业标准/JGJ111-2016 建筑与市政工程地下水控制技术规范.txt | ["建筑与市政工程地下水控制技术规范（地下水位/降水相关）"] | active | RAG解释候选，须复核适用性 | 8.1.3地下水控制运行稳定后，监测过程中出现下列情况之一 时应立即进行预警，并应加密监测频率。 1 当地下水位上升达到设计预警值时； 地下水位上升速率加大且持续上升； 隔水惟幕工程渗漏较严重或帷幕后水位突变； 当降水过程中抽取地下水的含砂量超过规范要求时； 5降水工程地下水出水量、回灌工程回灌量与正常时相比 发生较大变化； 6地下水控制工程范围含水层水质发生恶化； 7建（构）筑物、道路、地下管线等工程环境发生较大沉 降、倾斜、裂缝，达到设计预警值； 8根据工程经验判断，出现其他需进行预警的情况。 8.2地下水位监测
《建筑基坑支护技术规程》 | JGJ120-2012 | 8.2.19 | data/ocr_text/配套行业标准/JGJ120-2012 建筑基坑支护技术规程.txt | ["基坑支护技术规程，含监测项目选择、报警危险征兆、稳定性验算"] | active | RAG解释候选，须复核适用性 | 8.2.19支护结构顶部水平位移的监测频次应符合下列要求： 1基坑向下开挖期间，监测不应少于每天一次，直至开挖 停止后连续三天的监测数值稳定； 2当地面、支护结构或周边建筑物出现裂缝、沉降，遇到 降雨、降雪、气温骤变，基坑出现异常的渗水或漏水，坑外地面 荷载增加等各种环境条件变化或异常情况时，应立即进行连续监 测，直至连续三天的监测数值稳定； 107 3当位移速率大于前次监测的位移速率时，则应进行连续 监测； 4在监测数值稳定期间，应根据水平位移稳定值的大小及 工程实际情况定期进行监测。
《建筑施工土石方工程安全技术规范》 | JGJ180-2009 | 6.4.4 | data/ocr_text/配套行业标准/JGJ180-2009 建筑施工土石方工程安全技术规范.txt | ["建筑施工土石方工程安全技术规范"] | active | RAG解释候选，须复核适用性 | 6.4.4当基坑开挖过程中出现位移超过预警值、地表裂缝或沉陷等情况时，应及时报告有关方面。出现塌方险情等征兆时，应立即停止作业，组织撤离危险区域，并立即通知有关方面进行研究处理。177边坡工程7.1-般规定
《建筑深基坑工程施工安全技术规范》 | JGJ311-2013 | 10.1.5 | data/ocr_text/配套行业标准/JGJ311-2013 建筑深基坑工程施工安全技术规范.txt | ["建筑深基坑工程施工安全技术规范"] | active | RAG解释候选，须复核适用性 | 10.1.5基坑施工过程除应按现行国家标准《建筑基坑工程监测 技术规范》GB50497的规定进行专业监测外，施工方应同时编 制包括下列内容的施工监测方案并实施： 工程概况。 监测依据和项目。 监测人员配备。 监测方法、精度和主要仪器设备。 5 测点布置与保护。 6 监测频率、监测报警值。 7 异常情况下的处理措施。 8 数据处理和信息反馈。 10.1.6 应根据环境调查结果，分析评估基坑周边环境的变形敏 感度，宜根据基坑支护设计单位提出的各个施工阶段变形设计值 和报警值，在基坑工程施工前对周边敏感的建筑物及管线设施采 取加固措施。 49
《建筑机械使用安全技术规程》 | JGJ33-2012 | 11.1.3 | data/ocr_text/配套行业标准/JGJ33-2012 建筑机械使用安全技术规程.txt | ["建筑机械使用安全技术规范"] | active | RAG解释候选，须复核适用性 | 11.1.3 作业前，应充分了解施工作业周边环境，对邻近建 (构)筑物、地下管网等应进行监测，并应制定对建(构)筑物、 地下管线保护的专项安全技术方案。 11.1.4 作业中，应对有害气体及地下作业面通风量进行监测， 并应符合职业健康安全标准的要求。
《建筑施工安全检查标准》 | JGJ59-2011 | 3.11.4 | data/ocr_text/配套行业标准/JGJ59-2011 建筑施工安全检查标准.txt | ["建筑施工安全检查标准"] | active | RAG解释候选，须复核适用性 | 3.11.4 基坑工程一般项目的检查评定应符合下列规定： 1 基坑监测 1）基坑开挖前应编制监测方案，并应明确监测项目、监测报警值、监测方法和监测 点的布置、监测周期等内容； 2）监测的时间间隔应根据施工进度确定。当监测结果变化速率较大时，应加密观测 次数； 3）基坑开挖监测工程中，应根据设计要求提交阶段性监测报告。 2 支撑拆除 1）基坑支撑结构的拆除方式、拆除顺序应符合专项施工方案的要求； 2）当采用机械拆除时，施工荷载应小于支撑结构承载能力； 3）人工拆除时，应按规定设置防护设施； 4）当采用爆破拆除、静力破碎等拆除方式时，必须符合国家现行相关规范的要求。 3 作业环境 1）基坑内土方机械、施工人员的安全距离应符合规范要求； 2）上下垂直作业应按规定采取有效的防护措施； 3）在电力、通信、燃气、上下水等管线2m 范围内挖土时，应采取安全保护措施，并 应设专人监护；
《建筑地基基础设计规范》 | GB50007-2011 | 9.1.7 | data/ocr_text/勘察与设计类/GB 50007-2011 建筑地基基础设计规范(标准网-www.biaozhun.org).txt | ["建筑地基基础设计规范（地基变形允许值，用于周边建筑沉降判据）"] | active | RAG解释候选，须复核适用性 | 9.1.7基坑设计时对变形的控制主要考虑因土方开挖和降水引 起的对基坑周边环境的影响。基坑施工不可避免地会对周边建 （构）筑物等产生附加沉降和水平位移，设计时应控制建（构） 筑物等地基的总变形值（原有变形加附加变形）不得超过地基的 允许变形值。 土方开挖使坑内土体产生隆起变形和侧移，严重时将使坑内 工程桩偏位、开裂甚至断裂。设计时应明确对土方开挖过程的要 求，保证对工程桩的正常使用。
《岩土工程勘察规范(2009版本)》 | GB50021-2001 | 13.2.4 | data/ocr_text/勘察与设计类/GB 50021-2001 岩土工程勘察规范(2009版本)(标准网-www.biaozhun.org).txt | ["岩土工程勘察规范"] | active | RAG解释候选，须复核适用性 | 13.2.4目前基坑工程的设计计算，还不能十分准确，无论计算 模式还是计算参数，常常和实际情况不一致。为了保证工程安 全，监测是非常必要的。通过对监测数据的分析，必要时可调整 施工程序，调整支护设计。遇有紧急情况时，应及时发出警报， 以便采取应急措施。本条规定的5款是监测的基本内容，主要从 保证基坑安全的角度提出的。为科研积累数据所需的监测项目， 应根据需要另行考虑。 监测数据应及时整理，及时报送，发现异常或趋于临界状态 时，应立即向有关部门报告。
《土方与爆破工程施工及验收规范》 | GB50201-2012 | 4.2.10 | data/ocr_text/施工与验收类/GB50201-2012 土方与爆破工程施工及验收规范.txt | ["土方与爆破工程施工及验收规范"] | active | RAG解释候选，须复核适用性 | 4.2.10 坑底突涌有较大的工程危害，施工中遇到这类事故，应 及时处理。 4.2.11 本条规定的说明: 1 临时排水系统如发生渗漏，不仅影响降水效果，而且影 响土方施工，甚至造成挖方边坡拥塌等事故，故作此条规定。 2 降水监测应包括水位观测、抽水含砂率测定以及降水影 响区域的环境监测等内容。 3 降水过程中，由于停电，抽水中断，地下水位回升，必 将影响土方施工，甚至造成巨大的损失，所以，设置备用电源是 必要的。 4 降水结束后，为避免废弃的降水管井、观测孔及起拔井 管后遗留的空洞可能产生的隐患，应及时回填处理。回填物不能 有污染物质是保护地下水资源的举措。 4.3 边坡及基坑支护 4.3.1 支护结构设计前，应收集场地地质勘察报告、周边环境 情况调查以及边坡开挖要求等基础资料。 4.3.2 由地方行政主管部门或业主根据工程情况来确定是否进 行设计论证，本规范不作具体要求。
《建筑地基基础工程施工质量验收标准》 | GB50202-2018 | 7.1.3 | data/ocr_text/施工与验收类/GB50202-2018 建筑地基基础工程施工质量验收标准.txt | ["建筑地基基础工程施工质量验收标准"] | active | RAG解释候选，须复核适用性 | 7.1.3基坑开挖过程中，应根据分区分层开挖情况及时对基坑开挖面的围护墙表观质量·支护结构的变形、渗漏水情况以及支撑竖向支承构件的垂直度偏差等项目进行检查。
《冻土工程地质勘察规范》 | GB50324-2014 | 7.4.3 | data/ocr_text/特殊土与特殊条件/GB50324-2014 冻土工程地质勘察规范.txt | ["冻土工程地质勘察规范（仅冻土地区适用）"] | active | RAG解释候选，须复核适用性 | 7.4.3观测应包括下列内容： 1气温、冻土地温、冻土上限、季节冻结深度、地下水位、融化 下沉量及冻胀量、冻土现象的变化特征等； 2工程建设和运营期间，建筑变形监测； ·33· 3建筑物地基周围及其整个建筑场区地温场的变化特点与 稳定状态； 4已建建筑物下的冻土地基及建筑场区内在人为活动影响 下冻土环境变化情况； 5所采用各种防止冻胀、消除融沉措施的适用性及效果。 浏览专用 住房城乡建设部信息 ·34· 8建筑冻土工程地质勘察 8.1一般规定 8.1.1本章适用于多年冻土地区建筑的工程地质勘察，
《建筑边坡工程技术规范》 | GB50330-2013 | 7.3.6 | data/ocr_text/勘察与设计类/GB50330-2013 建筑边坡工程技术规范.txt | ["建筑边坡工程技术规范"] | active | RAG解释候选，须复核适用性 | 7.3.6坡顶邻近有重要建（构）筑物时，应根据其重要性、对 变形的适应能力和岩土性状等因素，按当地经验确定边坡支护结 构的变形允许值，并应采取措施避免边坡支护结构过大变形和地 下水的变化、施工因素的于扰等造成坡顶建（构）筑物结构开裂 及其基础沉降超过允许值。 7.4施
《建筑基坑工程监测技术标准》 | GB50497-2019 | 2.0.12 | data/ocr_text/监测类/GB50497-2019 建筑基坑工程监测技术标准.txt | ["深基坑监测预警值、监测项目、监测频率、危险报警条件——本项目的**核心判据来源**"] | active | RAG解释候选，须复核适用性 | 2.0.12监测预警值 forewarningvalueonmonitoring 针对基坑及周边环境的保护要求.对监测项目所设定的警 戒值。 浏览专用 住房城乡建设 3基本规定 3.0.1 下列基坑应实施基坑工程监测： 基坑设计安全等级为一、二级的基坑 开挖深度大于或等于5m的下列基坑： 1)土质基坑； 2)极软岩基坑、破碎的软岩基坑、极破碎的岩体基坑； 3）上部为土体，下部为极软岩、破碎的软岩、极破碎的岩体 构成的土岩组合基坑。 3开挖深度小于5m但现场地质情况和周围环境较复杂的 基坑。
《建筑地基基础工程施工规范》 | GB51004-2015 | 3.0.7 | data/ocr_text/施工与验收类/GB51004-2015 建筑地基基础工程施工规范.txt | ["建筑地基基础工程施工规范"] | active | RAG解释候选，须复核适用性 | 3.0.7严禁在基坑(槽)及建(构)筑物周边影响范围内堆放土方。 3.0.8 基坑(槽)开挖应符合下列规定： 1 基坑(槽)周边、放坡平台的施工荷载应按设计要求进行控 制； 2基坑(槽)开挖过程中分层厚度及临时边坡坡度应根据土 质情况计算确定； 3基坑(槽)开挖施工工况应符合设计要求。 3.0.9施工中出现险情时，应及时启动应急措施控制险情。
《高填方地基技术规范》 | GB51254-2017 | 9.2.3 | data/ocr_text/施工与验收类/GB51254-2017 高填方地基技术规范.txt | ["高填方地基技术规范"] | active | RAG解释候选，须复核适用性 | 9.2.3地基变形监测点布置应符合下列规定： 1地表沉降监测点可按方格网状布置，测点间距可取 50m~100m；在地基均匀性差、谷底分布有软弱地基、计算总 沉降量大的部位取小值；填挖交界面两侧、原场地地基地形变化 较大部位宜增设地表观测点。 2地表和内部水平位移监测点应在原场地地基地形变化较 大或地基条件较差区域布设典型断面，每个典型断面，宜布置 （3～5）个监测点，水平位移观测点与沉降观测点可结合布置， 观测工作应配合进行。 3对填筑厚度较大部位和原场地地基存在软弱土部位，应 设置内部变形监测点，并宜形成观测断面；内部观测点的布置应 符合下列规定： 1）观测横断面应布置在填方厚度最大横断面及其他特征 断面上，横断面数量可根据工程规模确定，不宜少于 49 3个，每个典型断面，宜布置（3～5）个监测点； 2）观测纵断面宜沿顺坡方向、沟谷走向布置，主沟<主 要支沟均应布置；
《建筑与市政地基基础通用规范》 | GB55003-2021 | 7.4.7 | data/ocr_text/强制性通用规范/GB55003-2021 建筑与市政地基基础通用规范.txt | ["地基基础通用规范，含基坑安全等级、变形控制、稳定性与监测要求（全文强制）"] | active | RAG解释候选，须复核适用性 | 7.4.7基坑工程监测，应符合下列规定： 1基坑工程施工前，应编制基坑工程监测方案； 2应根据基坑支护结构的安全等级、周边环境条件、支护 类型及施工场地等确定基坑工程监测项目、监测点布置、监测方 法、监测频率和监测预警值； 24 3基坑降水应对水位降深进行监测，地下水回灌施工应对 回灌量和水质进行监测； 4逆作法施工应进行全过程工程监测。
《工程勘察通用规范》 | GB55017-2021 | 3.3.1 | data/ocr_text/强制性通用规范/GB55017-2021 工程勘察通用规范.txt | ["工程勘察通用规范"] | active | RAG解释候选，须复核适用性 | 3.3.1地下工程和基坑工程勘察的范围和深度应根据环境条件、地质条件、地下工程和基坑工程特点确定，应满足地下工程、基坑工程稳定性评价和设计要求。
《工程测量通用规范》 | GB55018-2021 | 6.2 | data/ocr_text/强制性通用规范/GB55018-2021 工程测量通用规范.txt | ["工程测量通用规范"] | active | RAG解释候选，须复核适用性 | 6.2施工期间变形监测 6.2.1 在下列对象的施工期间应进行变形监测： 1 基坑安全设计等级为一级、二级的基坑。 2>地基基础设计等级为甲级：或软弱地基上的地基基础设 计等级为乙级的建筑。 长大跨度或体形狭长的工程结构。 重要基础设施工程。 工程设计或施工要求监测的其他对象。
《建筑与市政施工现场安全卫生与职业健康通用规范》 | GB55034-2022 | 3.5.4 | data/ocr_text/强制性通用规范/GB55034-2022 建筑与市政施工现场安全卫生与职业健康通用规范.txt | ["施工现场安全卫生与职业健康通用规范"] | active | RAG解释候选，须复核适用性 | 3.5.4边坡及基坑开挖作业过程中，应根据设计和施工方案进行监测。
《盐渍土地区建筑技术规范》 | GBT50942-2014 | 6.3.2 | data/ocr_text/特殊土与特殊条件/GBT50942-2014 盐渍土地区建筑技术规范.txt | ["盐渍土地区建筑技术规范（仅盐渍土地区适用）"] | active | RAG解释候选，须复核适用性 | 6.3.2基坑的开挖和施工应符合下列规定： 1基坑开挖时，应防止坑壁坍塌；基坑挖土接近基底设计标 高时，宜在其上部预留150mm～300mm土层，待下一工序开始前 继续挖除。 2当基坑挖至设计深度时，应进行验槽；验槽后，宜及时浇筑 混凝土垫层或采取封闭坑底措施，严禁基坑浸水。 过外墙时，宜一次做到室外的第一个检查井，或距基础3m以外； 沟底应有向外排水的坡度，施工完毕后，应及时清理、验收、加盖和 回填。
《岩溶地区建筑地基基础技术标准》 | GBT51238-2018 | 7.3.2 | data/ocr_text/特殊土与特殊条件/GBT51238-2018 岩溶地区建筑地基基础技术标准.txt | ["岩溶地区建筑地基基础技术标准（仅岩溶地区适用）"] | active | RAG解释候选，须复核适用性 | 7.3.2岩溶地区进行地基处理的工程在地基处理和建（构)筑物 施工期间均应进行变形监测，监测时间至达到建（构)筑物整体峻 工稳定标准为止。 ·37· 1在周围有建筑的地基处理施工中应对周围建筑结构、裂 缝、基础沉降变形进行监测，监测时间应至沉降达到稳定标准为 止，对重要结构部位宜进行应力（应变）监测； 2在施工过程中应对周围道路、地下工程、管线等设施的变 形进行监测。 和外加剂的用量、注浆压力、注浆流量、注浆孔深注浆顺序等项目 进行监测。
《建筑与市政工程地下水控制技术规范》 | JGJ111-2016 | 8.5.5 | data/ocr_text/配套行业标准/JGJ111-2016 建筑与市政工程地下水控制技术规范.txt | ["建筑与市政工程地下水控制技术规范（地下水位/降水相关）"] | active | RAG解释候选，须复核适用性 | 8.5.5地下水控制变形监测尚应符合国家现行标准《建筑基坑工程监测技术规范》GB50497、《城市轨道交通工程监测技术规范》GB50911和《建筑变形测量规范》JGJ8的相关规定。 3.6巡视检查
《建筑基坑支护技术规程》 | JGJ120-2012 | 3.1.8 | data/ocr_text/配套行业标准/JGJ120-2012 建筑基坑支护技术规程.txt | ["基坑支护技术规程，含监测项目选择、报警危险征兆、稳定性验算"] | active | RAG解释候选，须复核适用性 | 3.1.8基坑支护设计应按下列要求设定支护结构的水平位移控 制值和基坑周边环境的沉降控制值： 1当基坑开挖影响范围内有建筑物时，支护结构水平位移控 制值、建筑物的沉降控制值应按不影响其正常使用的要求确定， 并应符合现行国家标准《建筑地基基础设计规范》GB50007中对 地基变形允许值的规定；当基坑开挖影响范围内有地下管线、地 下构筑物、道路时，支护结构水平位移控制值、地面沉降控制值 应按不影响其正常使用的要求确定，并应符合现行相关标准对其 允许变形的规定； 2>当支护结构构件同时用作主体地下结构构件时，支护结 构水平位移控制值不应大于主体结构设计对其变形的限值； 3当无本条第1款、第2款情况时，支护结构水平位移控 制值应根据地区经验按工程的具体条件确定。
《建筑施工土石方工程安全技术规范》 | JGJ180-2009 | 6.4.1 | data/ocr_text/配套行业标准/JGJ180-2009 建筑施工土石方工程安全技术规范.txt | ["建筑施工土石方工程安全技术规范"] | active | RAG解释候选，须复核适用性 | 6.4.1深基坑开挖过程中必须进行基坑变形监测，发现异常情况应及时采取措施。
《建筑深基坑工程施工安全技术规范》 | JGJ311-2013 | 10.3.3 | data/ocr_text/配套行业标准/JGJ311-2013 建筑深基坑工程施工安全技术规范.txt | ["建筑深基坑工程施工安全技术规范"] | active | RAG解释候选，须复核适用性 | 10.3.3施工监测应包括下列主要内客 基坑周边地面沉降。 2 周边重要建筑沉 3 周边建筑物、地面裂缝 4 支护结构裂缝 5 坑内外地下水位 6 地下管线渗漏情况 7 安全等级为一级的基坑工程施工监测尚应包含下列主要 内容 1）围护墙或临时开挖边坡面顶部水平位移； 围护墙或临时开挖边坡面顶部竖向位移； 3）坑底隆起； 4）支护结构与主体结构相结合时，主体结构的相关监测。
《建筑机械使用安全技术规程》 | JGJ33-2012 | 4.3.1 | data/ocr_text/配套行业标准/JGJ33-2012 建筑机械使用安全技术规程.txt | ["建筑机械使用安全技术规范"] | active | RAG解释候选，须复核适用性 | 4.3.1 起重机械工作的场地应保持平坦坚实，符合起重时的受 力要求;起重机械应与沟渠、基坑保持安全距离。 4.3.2 起重机械启动前应重点检查下列项目，并应符合相应 要求: 1 各安全保护装置和指示仪表应齐全完好; 2 钢丝绳及连接部位应符合规定; 3 燃油、润滑油、液压油及冷却水应添加充足; 4 各连接件不得松动; 5 轮胎气压应符合规定; 6 起重臂应可靠搁置在支架上。
《建筑施工安全检查标准》 | JGJ59-2011 | 3.11.3 | data/ocr_text/配套行业标准/JGJ59-2011 建筑施工安全检查标准.txt | ["建筑施工安全检查标准"] | active | RAG解释候选，须复核适用性 | 3.11.3 基坑工程保证项目的检查评定应符合下列规定： 1 施工方案 1）基坑工程施工应编制专项施工方案，开挖深度超过3m 或虽未超过3m 但地质条件 和周边环境复杂的基坑土方开挖、支护、降水工程，应单独编制专项施工方案； 2）专项施工方案应按规定进行审核、审批； 3）开挖深度超过5m 的基坑土方开挖、支护、降水工程或开挖深度虽未超过5m 但地 质条件、周围环境复杂的基坑土方开挖、支护、降水工程专项施工方案，应组织 专家进行论证； 4）当基坑周边环境或施工条件发生变化时，专项施工方案应重新进行审核、审批。 2 基坑支护 1）人工开挖的狭窄基槽，开挖深度较大并存在边坡塌方危险时，应采取支护措施； 2）地质条件良好、土质均匀且无地下水的自然放坡的坡率应符合规范要求； 3）基坑支护结构应符合设计要求； 4）基坑支护结构水平位移应在设计允许范围内。 3 降排水 1）当基坑开挖深度范围内有地下水时，应采取有效的降排水措施；
《建筑地基基础设计规范》 | GB50007-2011 | 10.3.5 | data/ocr_text/勘察与设计类/GB 50007-2011 建筑地基基础设计规范(标准网-www.biaozhun.org).txt | ["建筑地基基础设计规范（地基变形允许值，用于周边建筑沉降判据）"] | active | RAG解释候选，须复核适用性 | 10.3.5基坑开挖监测包括支护结构的内力和变形，地下水位变 化及周边建（构）筑物、地下管线等市政设施的沉降和位移等监 测内容可按表10.3.5选择。 118 表10.3.5基坑监测项目选择表 邻近建 （构）筑 锚杆拉力 支撑 地基基 支护结 地下水位 形 立柱变形 桩墙内力 地面沉降 基坑底隆起 土侧向变形 孔隙水压力 物沉降 土压力 础设计 构水平 与地下 等级 位移 管线 变形 甲级 √ √ √ √ √ √ △ △ 乙级 √ √ △ △ △ △ △ △ △ △ 丙级 O O O O O O O O 注：！√为应测项日，△为宜测项目，○为可不测项目； 2 对深度超过15m的基坑宜设坑底土回弹监测点： 3基坑周边环境进行保护要求严格时、地下水位监测应包括对基坑内、外 地下水位进行监测。
《岩土工程勘察规范(2009版本)》 | GB50021-2001 | 13.2.4 | data/ocr_text/勘察与设计类/GB 50021-2001 岩土工程勘察规范(2009版本)(标准网-www.biaozhun.org).txt | ["岩土工程勘察规范"] | active | RAG解释候选，须复核适用性 | 13.2.4基坑工程监测方案，应根据场地条件和开挖支护的施工 设计确定，并应包括下列内容： 1支护结构的变形； 2 基坑周边的地面变形； 3令 邻近工程和地下设施的变形； 4 地下水位； 5 渗漏、冒水、冲刷、管涌等情况。 13.2.5 下列工程应进行沉降观测： 1 地基基础设计等级为甲级的建筑物； 2不均匀地基或软弱地基上的乙级建筑物； 3加层、接建，邻近开挖、堆载等，使地基应力发生显著 变化的工程； 4因抽水等原因，地下水位发生急剧变化的工程； 5其他有关规范规定需要做沉降观测的工程。
《土方与爆破工程施工及验收规范》 | GB50201-2012 | 4.1.2 | data/ocr_text/施工与验收类/GB50201-2012 土方与爆破工程施工及验收规范.txt | ["土方与爆破工程施工及验收规范"] | active | RAG解释候选，须复核适用性 | 4.1.2 土方工程施工中，应定期测量和校核其平面位置、标高 和边坡坡度是否符合设计要求。平面控制桩和水准控制点应采取 可靠措施加以保护，定期检查和复测。 4. 1. 3 土方工程施工方案应进行开挖、回填的平衡计算，做好 土方调配，减少重复挖运。 4. 1. 4 土方开挖前应制定地下水控制和排水方案。 4. 1. 5 临时排水和降水时，应防止损坏附近建(构)筑物的地 基和基础，并应避免污染环境和损害农田、植被、道路。 4. 1. 6 土方工程施工时，应防止超挖、铺填超厚。采用机械或 机组联合施工时，大型机械无法施工的边坡修整和场地边角、小 型沟槽的开挖或回填等，可采用人工或小型机具配合进行。 4. 1. 7 平整场地的表面坡度应符合设计要求，当设计元要求时， 应向排水沟方向作成不小于2%。的坡度。 4. 1. 8 基坑、管沟边沿及边坡等危险地段施工时，应设置安全护 栏和明显警示标志。夜间施工时，现场照明条件应满足施工需要。
《建筑边坡工程技术规范》 | GB50330-2013 | 19.1.4 | data/ocr_text/勘察与设计类/GB50330-2013 建筑边坡工程技术规范.txt | ["建筑边坡工程技术规范"] | active | RAG解释候选，须复核适用性 | 19.1.4边坡工程监测应符合下列规定： 1坡顶位移观测，应在每一典型边坡段的支护结构顶部设 置不少于3个监测点的观测网，观测位移量、移动速度和移动 方向； 2锚杆拉力和预应力损失监测，应选择有代表性的锚杆 （索），测定锚杆（索）应力和预应力损失； 3非预应力锚杆的应力监测根数不宜少于锚杆总数3%， 预应力锚索的应力监测根数不宜少于锚索总数的5%，且均不应 少于3根； 4监测工作可根据设计要求边坡稳定性、周边环境和施 工进程等因素进行动态调整； 5边坡工程施工初期，监测宜每天一次，且应根据地质环 境复杂程度、周边建（构）筑物、管线对边坡变形敏感程度、气 候条件和监测数据调整监测时间及频率；当出现险情时应加强 监测； X 6一级永久性边坡工程峻工后的监测时间不宜少于2年。 19.1.5、地表位移监测可采用GPS法和大地测量法，可辅以电 子水准仪进行水准测量。在通视条件较差的环境下，采用GPS 监测为主；
《建筑基坑工程监测技术标准》 | GB50497-2019 | 6.2.4 | data/ocr_text/监测类/GB50497-2019 建筑基坑工程监测技术标准.txt | ["深基坑监测预警值、监测项目、监测频率、危险报警条件——本项目的**核心判据来源**"] | active | RAG解释候选，须复核适用性 | 6.2.4基坑围护墙（边坡)顶部、周边建筑、周边管线的水平位移 ·19· 监测精度应根据其水平位移预警值按表6.2.4确定。 表6.2.4水平位移监测精度要求 累计值D(mm) D≤40 40<D≤60 D>60 水平位移 变化速率 预警值 2 2<≤4 4<≤6 (mm/d) 监测点坐标中误差（mm） ≤1.0 ≤1.5 ≤2.0 ≤3.0 监测点相对于基准线的偏差中误差为点位中误差的1√2。 当根据累计值和变化速率选择的精度要求不 致时，水平位移监测精度优 先按变化速率预警值的要求确定。 以中误差作为衡量精度的标准。 6.2.5 采用全站仪极坐标法进行水平位移监测时，应符合下列规定： 1 全站仪标称精度应符合表6.2.5的规定。
《建筑地基基础工程施工规范》 | GB51004-2015 | 4.7.4 | data/ocr_text/施工与验收类/GB51004-2015 建筑地基基础工程施工规范.txt | ["建筑地基基础工程施工规范"] | active | RAG解释候选，须复核适用性 | 4.7.4堆载预压法施工时应根据设计要求分级逐渐加载。在加载过程中应每天进行竖向变形量、水平位移及孔隙水压力等项目的监测，且应根据监测资料控制加载速率。
《高填方地基技术规范》 | GB51254-2017 | 9.2.1 | data/ocr_text/施工与验收类/GB51254-2017 高填方地基技术规范.txt | ["高填方地基技术规范"] | active | RAG解释候选，须复核适用性 | 9.2.1填筑地基应按表9.2.1-1对地表沉降、分层沉降、水平 位移进行监测，根据工程特点和需要，宜按表9.2.1-1、表 9.2.1-2对孔隙水压力、土压力及地下水位和盲沟出水量进行监 测；地下水对工程有影响时，应进行地下水位监测。 48 表9.2.1-1填筑地基监测必测项目 监测项目 监测装置 地表沉降 沉降板、沉降标、水准仪、全站仪 表面变形 水平位移 位移观测标、全站仪 变形 分层沉降 分层沉降标、分层沉降仪、单点沉降计 内部变形 水平位移 测斜仪/- 地表裂缝 观测标、直尺、裂缝仪 表9.2.1-2填筑地基监测选测项目 监测项目 监测装置 孔隙水压力 孔压计 应力 土压力 土压力计 地下水位 观测孔、水位计 其他 盲沟出水量 水量计、流速仪、围堰等
《建筑与市政地基基础通用规范》 | GB55003-2021 | 4.4.7 | data/ocr_text/强制性通用规范/GB55003-2021 建筑与市政地基基础通用规范.txt | ["地基基础通用规范，含基坑安全等级、变形控制、稳定性与监测要求（全文强制）"] | active | RAG解释候选，须复核适用性 | 4.4.7下列建筑与市政工程应在施工期间及使用期间进行沉降 变形监测，直至沉降变形达到稳定为止： 1对地基变形有控制要求的； 2软弱地基上的； 3处理地基上的； 4采用新型基础形式或新型结构的； 11 5地基施工可能引起地面沉降或隆起变形、周边建（构） 筑物和地下管线变形、地下水位变化及土体位移的。
《工程测量通用规范》 | GB55018-2021 | 6.2.2 | data/ocr_text/强制性通用规范/GB55018-2021 工程测量通用规范.txt | ["工程测量通用规范"] | active | RAG解释候选，须复核适用性 | 6.2.2施工期间变形监测内容应符合下列规定： 1对基坑工程，应进行基坑及其支护结构变形监测和周边 环境变形监测； 2对本规范第6.2.1条各对象应进行沉降监测； 3对高层和超高层建筑、体形狭长工程结构、重要基础设 施工程，应进行水平位移监测、垂直度及倾斜监测； 4对超高层建筑、长大跨度或体形狭长工程结构，应进行 挠度监测、日照变形监测、风振变形监测； 5对隧道、涵洞等拱形设施，应进行收敛变形监测。 21
《建筑与市政施工现场安全卫生与职业健康通用规范》 | GB55034-2022 | 3.7.1 | data/ocr_text/强制性通用规范/GB55034-2022 建筑与市政施工现场安全卫生与职业健康通用规范.txt | ["施工现场安全卫生与职业健康通用规范"] | active | RAG解释候选，须复核适用性 | 3.7.1暗挖施工应合理规划开挖顺序，严禁超挖，并应根据围岩情况、施工方法及时采取有效支护、当发现支护变形超限或损坏时，应立即整修和加固。
《盐渍土地区建筑技术规范》 | GBT50942-2014 | 8.1.4 | data/ocr_text/特殊土与特殊条件/GBT50942-2014 盐渍土地区建筑技术规范.txt | ["盐渍土地区建筑技术规范（仅盐渍土地区适用）"] | active | RAG解释候选，须复核适用性 | 8.1.4地基处理工程的质量检验应符合下列规定： 1换土垫层的质量检验应包含下列内容： 1)分层检验填料的含泥量、级配、含盐量等； 2)分层检验虚铺厚度； 3)分层检验压实系数。 2预压法质量检验应符合下列规定： 1)竖向排水体施工质量的检查应符合表8.1.4-1的要求； ·41· 表8.1.4-1竖向排水体的施工质量标准 项次 项目 规定值或允许偏差 检查方法和频率 1 桩距 ±100mm 抽查5% 2 桩径 不小于设计值 抽查5% 3 桩长 不小于设计值 查施工记录 4 竖直度 1% √查施工记录 5 砂井灌砂率 不小于设计值 查施工记录 2)检查水平向排水体的连通性和排水能力； 3)监测堆载加荷过程中土体的沉降速率和侧向位移； 4)用静力触探仪、十字板剪切仪、取土试样等方法评价预压 法加固效果，检测数量不宜少于6处； 5)设计等级为甲级、乙级的建(构)筑物应进行静载荷试验， 评价加固后的地基承载力，每一个场地不宜少于3处。
《岩溶地区建筑地基基础技术标准》 | GBT51238-2018 | 7.3.4 | data/ocr_text/特殊土与特殊条件/GBT51238-2018 岩溶地区建筑地基基础技术标准.txt | ["岩溶地区建筑地基基础技术标准（仅岩溶地区适用）"] | active | RAG解释候选，须复核适用性 | 7.3.4降水施工监测应符合下列规定：1当降水引起的固结沉降或差异沉降预估值可能影响建筑物的正常使用或结构的稳定性时·应采取可靠的预防措施；2施工过程要做好成井结构、抽水含砂率的质量检验和水位观测，基坑边坡与坑底稳定性监测。
《建筑与市政工程地下水控制技术规范》 | JGJ111-2016 | 8.5.1 | data/ocr_text/配套行业标准/JGJ111-2016 建筑与市政工程地下水控制技术规范.txt | ["建筑与市政工程地下水控制技术规范（地下水位/降水相关）"] | active | RAG解释候选，须复核适用性 | 8.5.1变形观测的水准基准点应设置在地下水控制工程和基坑变形影响范围之外，且每一测区不应少于3个。 8.5.2变形监测点宜结合地下工程支护监测点布置。
《建筑基坑支护技术规程》 | JGJ120-2012 | 8.2.23 | data/ocr_text/配套行业标准/JGJ120-2012 建筑基坑支护技术规程.txt | ["基坑支护技术规程，含监测项目选择、报警危险征兆、稳定性验算"] | active | RAG解释候选，须复核适用性 | 8.2.23基坑监测数据、现场巡查结果应及时整理和反馈。当出 现下列危险征兆时应立即报警： 1支护结构位移达到设计规定的位移限值； 2支护结构位移速率增长且不收敛； 108 3支护结构构件的内力超过其设计值； 4基坑周边建（构）筑物、道路、地面的沉降达到设计规 定的沉降、倾斜限值；基坑周边建（构）筑物、道路、地面 开裂； 5支护结构构件出现影响整体结构安全性的损坏； 6基坑出现局部坍塌； 7开挖面出现隆起现象； 8基坑出现流土、管涌现象。 浏览专用 住房城乡建设部信息公开 109 附录A锚杆抗拔试验要点 A.1一般规定 A.1.1试验锚杆的参数、材料、施工工艺及其所处的地质条件 应与工程锚杆相同。 A.1.2锚杆抗拔试验应在锚固段注浆固结体强度达到15MPa 或达到设计强度的75%后进行。 A.1.3加载装置（千斤顶、油压系统）的额定压力必须大于最 大试验压力，且试验前应进行标定。
《建筑施工土石方工程安全技术规范》 | JGJ180-2009 | 6.4.2 | data/ocr_text/配套行业标准/JGJ180-2009 建筑施工土石方工程安全技术规范.txt | ["建筑施工土石方工程安全技术规范"] | active | RAG解释候选，须复核适用性 | 6.4.2基坑变形监测为定期进行的观测，而基坑塌方经常是突发的，所以每日对基坑及周边进行巡视很有必要，可及时发现异常情况并采取相应的措施。357边坡工程 7.1一般规定
《建筑深基坑工程施工安全技术规范》 | JGJ311-2013 | 3.0.7 | data/ocr_text/配套行业标准/JGJ311-2013 建筑深基坑工程施工安全技术规范.txt | ["建筑深基坑工程施工安全技术规范"] | active | RAG解释候选，须复核适用性 | 3.0.7基坑工程应实施信息施工法，并应符合下列规定： 1施工准备阶段应根据设计要求和相关规范要求建立基坑 5 安全监测系统。 2土方开挖、降水施工前，监测设备与元器件应安装、调 试完成。 3高压旋喷注浆帷幕、三轴搅拌帷幕、土钉、锚杆等注浆 类施工时，应通过对孔隙水压力、深层土体位移等监测与分析， 评估水下施工对基坑周边环境影响，必要时应调整施工速度、工 艺或工法。 4对同时进行土方开挖、降水、支护结构、截水惟幕、工 程桩等施工的基坑工程，应根据现场施工和运行的具体情况，通 过试验与实测，区分不同危险源对基坑周边环境造成的影响，并 应采取相应的控制措施。 5应对变形控制指标按实施阶段性和工况节点进行控制目 标分解；当阶段性控制目标或工况节点控制目标超标时，应立即 采取措施在下一阶段或工况节点时实现累加控制目标。 6应建立基坑安全巡查制度，及时反馈，并应有专业技术 人员参与。义
《建筑施工安全检查标准》 | JGJ59-2011 | 3.11.2 | data/ocr_text/配套行业标准/JGJ59-2011 建筑施工安全检查标准.txt | ["建筑施工安全检查标准"] | active | RAG解释候选，须复核适用性 | 3.11.2 基坑工程检查评定保证项目应包括：施工方案、基坑支护、降排水、基坑开挖、坑边荷载、安全防护。一般项目应包括：基坑监测、支撑拆除、作业环境、应急预案。
《建筑地基基础设计规范》 | GB50007-2011 | 9.4.4 | data/ocr_text/勘察与设计类/GB 50007-2011 建筑地基基础设计规范(标准网-www.biaozhun.org).txt | ["建筑地基基础设计规范（地基变形允许值，用于周边建筑沉降判据）"] | active | RAG解释候选，须复核适用性 | 9.4.4根据基坑周边环境的复杂程度及环境保护要求，可按下 列规定进行变形控制设计，并采取相应的保护措施： 1根据基坑周边的环境保护要求，提出基坑的各项变形设 计控制指标； 106 2预估基坑开挖对周边环境的附加变形值，其总变形值应 小于其允许变形值； 3应从支护结构施工、地下水控制及开挖三个方面分别采 取相关措施保护周围环境。
《土方与爆破工程施工及验收规范》 | GB50201-2012 | 4.6.3 | data/ocr_text/施工与验收类/GB50201-2012 土方与爆破工程施工及验收规范.txt | ["土方与爆破工程施工及验收规范"] | active | RAG解释候选，须复核适用性 | 4.6.3 土体稳定性验算可采用条分法进行分析，安全系数可根 据经验确定，当元经验时可取1. 3 。当基坑面积大于50mX50m 时，开挖前宜先进行局部试挖，根据实际情况，确定边坡坡度。 工程桩的桩间土必须随着土方的开挖将其清除，防止土体滑移引 起工程桩移位或损坏。 4.6.5 由于软土呈软塑、流塑状，具有较大的流变性，在很多 情况下，即使在相当小的剪切荷载作用下，其变形也会随着时间 的推移而发展。为了预防土体的时变效应，每天开挖工作停歇 时，或因故暂时停止基坑开挖时，开挖面的坡度必须满足施工方 案所确定的比例，清除开挖面内的工程桩的桩间土，将施工机械 撤离工作面。并应加强观测基坑的变化，及时采取相应措施。
《建筑边坡工程技术规范》 | GB50330-2013 | 19.1.1 | data/ocr_text/勘察与设计类/GB50330-2013 建筑边坡工程技术规范.txt | ["建筑边坡工程技术规范"] | active | RAG解释候选，须复核适用性 | 19.1.1边坡塌滑区有重要建（构）筑物的一级边坡工程施工时必须对坡顶水平位移、垂直位移、地表裂缝和坡顶建（构）筑物变形进行监测。
《建筑基坑工程监测技术标准》 | GB50497-2019 | 6.3.4 | data/ocr_text/监测类/GB50497-2019 建筑基坑工程监测技术标准.txt | ["深基坑监测预警值、监测项目、监测频率、危险报警条件——本项目的**核心判据来源**"] | active | RAG解释候选，须复核适用性 | 6.3.4围护墙(边坡)顶部、立柱、基坑周边地表、管线和邻近建筑、 道路的竖向位移监测精度应根据其竖向位移预警值按表6.3.4 确定。 表6.3.4竖向位移监测精度要求 累计值S(mm) S≤20 20<S≤40 40<S≤60 S>60 竖向位移 变化速率vs 预警值 s≤2 2<us≤4 4<≤6 us>6 (P/uu) 监测点测站高差中误差(mm) ≤0.15 ≤0.5 ≤1. 0 ≤1.5 注：监测点测站高差中误差系指相应精度与视距的几何水准测量单程一测站的高 差中误差。 ·21·
《建筑地基基础工程施工规范》 | GB51004-2015 | 8.1.4 | data/ocr_text/施工与验收类/GB51004-2015 建筑地基基础工程施工规范.txt | ["建筑地基基础工程施工规范"] | active | RAG解释候选，须复核适用性 | 8.1.4基坑开挖期间若周边影响范围内存在桩基、基坑支护、土 方开挖、爆破等施工作业时，应根据实际情况合理确定相互之间的 施工顺序和方法，必要时应采取可靠的技术措施。 8.1.5_机械挖土时应避免超挖，场地边角土方、边坡修整等应采 用人工方式挖除。基坑开挖至坑底标高应在验槽后及时进行垫层 施工，垫层宜浇筑至基坑围护墙边或坡脚。
《高填方地基技术规范》 | GB51254-2017 | 9.2.2 | data/ocr_text/施工与验收类/GB51254-2017 高填方地基技术规范.txt | ["高填方地基技术规范"] | active | RAG解释候选，须复核适用性 | 9.2.2地基变形监测方法应符合本规范附录D要求，地下水位和孔隙水压力监测应符合本规范附录E要求。
《建筑与市政地基基础通用规范》 | GB55003-2021 | 2.2.4 | data/ocr_text/强制性通用规范/GB55003-2021 建筑与市政地基基础通用规范.txt | ["地基基础通用规范，含基坑安全等级、变形控制、稳定性与监测要求（全文强制）"] | active | RAG解释候选，须复核适用性 | 2.2.4地基、基础设计应包括下列内容： 1 作用和作用组合确定； 2 地基、基础承载力计算； 3 地基变形计算和稳定性验算； 4 耐久性设计； 5 受地下水浮力作用的抗浮设计； 6 地基、基础工程施工及验收检验要求； 地基、基础工程监测要求。 4 2.2.5 基坑工程设计应包括下列内容： 支护结构体系上的作用和作用组合确定 2 基坑支护体系的稳定性验算； 3 支护结构的承载力、稳定和变形计算： t 地下水控制设计； 5 对周边环境影响的控制要求； 6 基坑开挖与回填要求： 7 支护结构施工要求： 信息公开 8 基坑工程施工验收检验要求 9 基坑工程监测与维护要求 2.2.6 边坡工程设计应包括下列内容 支挡结构体系上的作用和作用组合确定； 2 支挡结构体系的稳定性验算： 3 支挡结构承载力、变形和稳定性计算 专用 t 边坡工程排水与坡面防护设计 边坡工程施工及验收检验要求 边坡工程监测与维护要求
《工程测量通用规范》 | GB55018-2021 | 6.1.5 | data/ocr_text/强制性通用规范/GB55018-2021 工程测量通用规范.txt | ["工程测量通用规范"] | active | RAG解释候选，须复核适用性 | 6.1.5当监测过程中发生下列情况之一时，应立即进行变形监 测预警，同时应提高监测频率或增加监测内容： 变形量或变形速率出现异常变化； 2 变形量或变形速率达到或超出变形预警值 3 工程开挖面或周边出现塌陷、滑坡； 4 工程本身或其周边环境出现异常； 5 由于地震、暴雨、冻融等自然灾害引起的其他变形异常 情况。 6.1.6 当利用多期监测成果进行变形趋势预测时，应建立经检 验有效的数学模型，并应给出预测结果的误差范围及适用条件。
《建筑基坑支护技术规程》 | JGJ120-2012 | 8.2.1 | data/ocr_text/配套行业标准/JGJ120-2012 建筑基坑支护技术规程.txt | ["基坑支护技术规程，含监测项目选择、报警危险征兆、稳定性验算"] | active | RAG解释候选，须复核适用性 | 8.2.1基坑支护设计应根据支护结构类型和地下水控制方法， 按表8.2.1选择基坑监测项目，并应根据支护结构的具体形式、 基坑周边环境的重要性及地质条件的复杂性确定监测点部位及数 量。选用的监测项目及其监测部位应能够反映支护结构的安全状 态和基坑周边环境受影响的程度。 表8.2.1基坑监测项目选择 7支护结构的安全等级 监测项目 一级 二级 三级 支护结构顶部水平位移 应测 应测 应测 基坑周边建（构）筑物、 应测 应测 应测 地下管线、道路沉降 坑边地面沉降 应测 应测 宜测 支护结构深部永平位移 应测 应测 选测 锚杆拉力P 应测 应测 选测 7支撑轴力 应测 选测 挡土构件内力 应测 > 宜测 选测 X支撑立柱沉降 宜测 选测 挡土构件、水泥土墙沉降 应测 宜测 选测 地下水位 应测 应测 选测 土压力 宜测 选测 选测 孔隙水压力 宜测 选测 选测 注：表内各监测项目中，仅选择实际基坑支护形式所含有的内容。
《建筑施工土石方工程安全技术规范》 | JGJ180-2009 | 6.4.2 | data/ocr_text/配套行业标准/JGJ180-2009 建筑施工土石方工程安全技术规范.txt | ["建筑施工土石方工程安全技术规范"] | active | RAG解释候选，须复核适用性 | 6.4.2土方开挖过程中，应定期对基坑及周边环境进行巡视，随时检查基坑位移（土体裂缝）、倾斜、土体及周边道路沉陷或隆起、地下水涌出、管线开裂、不明气体冒出和基坑防护栏杆的安全性等。
《建筑深基坑工程施工安全技术规范》 | JGJ311-2013 | 5.4.5 | data/ocr_text/配套行业标准/JGJ311-2013 建筑深基坑工程施工安全技术规范.txt | ["建筑深基坑工程施工安全技术规范"] | active | RAG解释候选，须复核适用性 | 5.4.5基坑工程变形监测数据超过报警值，或出现基坑、周边建（构）筑、管线失稳破坏征兆时，应立即停止施工作业，撤离人员，待险情排除后方可恢复施工。 5.5应急响应
《建筑施工安全检查标准》 | JGJ59-2011 | 3.10.4 | data/ocr_text/配套行业标准/JGJ59-2011 建筑施工安全检查标准.txt | ["建筑施工安全检查标准"] | active | RAG解释候选，须复核适用性 | 3.10.4 高处作业吊篮一般项目的检查评定应符合下列规定： 1 交底与验收 1）吊篮安装完毕，应按规范要求进行验收，验收表应由责任人签字确认； 2）班前、班后应按规定对吊篮进行检查； 3）吊篮安装、使用前对作业人员进行安全技术交底，并应有文字记录。 2 安全防护 1）吊篮平台周边的防护栏杆、挡脚板的设置应符合规范要求； 2）上下立体交叉作业时吊篮应设置顶部防护板。 3 吊篮稳定 1）吊篮作业时应采取防止摆动的措施； 20 2）吊篮与作业面距离应在规定要求范围内。 4 荷载 1）吊篮施工荷载应符合设计要求； 2）吊篮施工荷载应均匀分布。 3.11 基坑工程
《建筑基坑工程监测技术标准》 | GB50497-2019 | 3.0.2 | data/ocr_text/监测类/GB50497-2019 建筑基坑工程监测技术标准.txt | ["深基坑监测预警值、监测项目、监测频率、危险报警条件——本项目的**核心判据来源**"] | active | RAG解释候选，须复核适用性 | 3.0.2基坑工程设计文件应对监测范围、监测项目及测点布置、监测频率和监测预警值等做出规定。
《建筑边坡工程技术规范》 | GB50330-2013 | 19.1.7 | data/ocr_text/勘察与设计类/GB50330-2013 建筑边坡工程技术规范.txt | ["建筑边坡工程技术规范"] | active | RAG解释候选，须复核适用性 | 19.1.7边坡工程施工过程中及监测期间遇到下列情况时应及时 报警，并采取相应的应急措施： 1有软弱外倾结构面的岩土边坡支护结构坡顶有水平位移 迹象或支护结构受力裂缝有发展；无外倾结构面的岩质边坡或支 护结构构件的最大裂缝宽度达到国家现行相关标准的允许值；土 质边坡支护结构坡顶的最大水平位移已大于边坡开挖深度的 97 1/500或20mm，以及其水平位移速度已连续3d大于2mm/d； 2土质边坡坡顶邻近建筑物的累计沉降、不均匀沉降或整 体倾斜已大于现行国家标准《建筑地基基础设计规范》 GB50007规定允许值的80%，或建筑物的整体倾斜度变化速度 已连续3d每天大于0.00008； 3坡顶邻近建筑物出现新裂缝、原有裂缝有新发展； 4支护结构中有重要构件出现应力骤增、压属、断裂、松 弛或破坏的迹象； 5边坡底部或周围岩土体已出现可能导致边坡剪切破坏的 迹象或其他可能影响安全的征兆； 6根据当地工程经验判断已出现其他必须报警的情况。

## 多规范要求对照
按测项对照多规范候选；条文适用条件可能不同，不自动调整冻结阈值和风险。
测项主题 | 规范名称 | 规范编号 | 条文 | 要求原文 | 适用条件 | 使用边界
监测预警值设计方确认 | 建筑地基基础设计规范 | GB50007-2011 | 10.3.2 | 10.3.2本条为强制性条文。由于设计、施工不当造成的基坑事 故时有发生，人们认识到基坑工程的监测是实现信息化施工、避 免事故发生的有效措施，又是完善、发展设计理论、设计方法和 提高施工水平的重要手段。 根据基坑开挖深度及周边环境保护要求确定基坑的地基基础 设计等级，依据地基基础设计等级对基坑的监测内容、数量、频 次、报警标准及抢险措施提出明确要求，实施动态设计和信息化 施工。本条列为强制性条文，使基坑开挖过程必须严格进行第三 方监测，确保基坑及周边环境的安全。 | ["建筑地基基础设计规范（地基变形允许值，用于周边建筑沉降判据）"] | 同主题候选不等于条件相同；须对照原文和适用条件，差异由工程师核查，不自动改变冻结判据。
监测预警值设计方确认 | 岩土工程勘察规范(2009版本) | GB50021-2001 | 13.1.3 | 13.1.3监测工作对保证工程安全有重要作用。例如：建筑物变 形监测，基坑工程的监测，边坡和洞室稳定的监测，滑坡监测， 崩塌监测等。当监测数据接近安全临界值时，必须加密监测，并 迅速向有关方面报告，以便及时采取措施，保证工程和人身 安全。 13.2、地基基础的检验和监测 13.2.1·天然地基的基坑（基槽）检验，是必须做的常规工作， 通常由勘察人员会同建设、设计、施工、监理以及质量监督部门 共同进行。下列情况应着重检验： 1天然地基持力层的岩性、厚度变化较大时；桩基持力层 顶面标高起伏较大时； 2基础平面范围内存在两种或两种以上不同地层时； 3基础平面范围内存在异常土质，或有坑穴、古墓、古遗 址、古井、旧基础时； 4场地存在破碎带、岩脉以及湮废河、湖、沟、浜时； ．5在雨期、冬期等不良气候条件下施工，土质可能受到影 响时。 ：检验时，一般首先核对基础或基槽的位置、平面尺寸和坑底 标高，是否与图纸相符。 | ["岩土工程勘察规范"] | 同主题候选不等于条件相同；须对照原文和适用条件，差异由工程师核查，不自动改变冻结判据。
监测预警值设计方确认 | 湿陷性黄土地区建筑标准 | GB50025-2018 | 7.3.1 | 7.3.1湿陷性黄土场地的基坑支护施工，应符合下列规定： 1基坑开挖前和施工期间，应对周围建筑物、地下管线、 地下构筑物等状况进行监测：并应对基坑周边外宽度为（1～2) 倍坑深范围内的土体垂直节理和裂缝采取防止地面水流人裂缝内 的防护措施。义、 2开挖前宜先完成基坑周边防排水设施的施工。 3土方开挖完成后应及时对基坑坡面进行封闭，并应及时 进行地下结构施工。基坑土方开挖应严格按设计要求进行，不得 超挖；基坑周边荷载，不得超过设计限制荷载。 大的成孔工艺。 5土方开挖施工过程留置的临时坡道应根据计算确定支护 措施。 6当大型基坑内的土挖至接近设计标高，而下一工序不能 连续进行时，宜在设计标高以上保留300mm～500mm厚的土 层，待继续施工时挖除。开挖施工过程中的积水应及时排除。 7地下结构施工至地面时，应及时清除杂物并进行回填。 | ["湿陷性黄土地区建筑标准（仅黄土地区适用）"] | 同主题候选不等于条件相同；须对照原文和适用条件，差异由工程师核查，不自动改变冻结判据。
监测预警值设计方确认 | 土方与爆破工程施工及验收规范 | GB50201-2012 | 4.3.4 | 4.3.4 边坡及基坑支护施工应符合下列规定= 1 做好边坡及基坑四周的防、排水处理; 2 严格按设计要求分层分段进行土方开挖; 3 坡肩荷载应满足设计要求，不得随意堆载; 4 施工过程中，应进行边坡及基坑的变形监测。 4.4 土方开挖 4.4.1 土方开挖的坡度应符合下列规定z 1 永久性挖方边坡坡度应符合设计要求。当工程地质与设 计资料不符，需修改边坡坡度或采取加固措施时，应由设计单位 7 www.weboos.com 确定; 2 临时性挖方边坡坡度应根据工程地质和开挖边坡高度要 求，结合当地同类士体的稳定坡度确定; 3 在坡体整体稳定的情况下，如地质条件良好、土(岩) 质较均匀，高度在3m 以内的临时性挖方边坡坡度宜符合表 | ["土方与爆破工程施工及验收规范"] | 同主题候选不等于条件相同；须对照原文和适用条件，差异由工程师核查，不自动改变冻结判据。
监测预警值设计方确认 | 建筑地基基础工程施工质量验收标准 | GB50202-2018 | 9.3.2 | 9.3.2施工中应检查平面位置、平面尺寸、水平标高、边坡坡率、分层开挖厚度、排水系统、地下水控制系统、支护结构的变形等，并应随时对周围环境观测和监测。采用爆破施工时，爆前应检查爆破装药和爆破网路等，并应加强环境监测。 | ["建筑地基基础工程施工质量验收标准"] | 同主题候选不等于条件相同；须对照原文和适用条件，差异由工程师核查，不自动改变冻结判据。
监测预警值设计方确认 | 冻土工程地质勘察规范 | GB50324-2014 | 8.4.11 | 8.4.11冻土地区工程地质勘察在施工阶段可根据需要进行下列 工作： 1冻土工程基坑(槽)开挖至设计标高应进行施工验槽； 2当基坑(槽)开挖后发现冻土工程地质条件与原勘察资料 不符时，应进行补充勘察，必要时可进行施工勘察；「> 3在基坑、桩基及地基处理施工中，需进行冻土工程检验与 监测工作； 4地基范围内厚层地下冰发育或施工中出现边坡失稳迹象 时，应进一步查明地下冰的分布范围，分析边坡失稳原因，提出处 理建议。 | ["冻土工程地质勘察规范（仅冻土地区适用）"] | 同主题候选不等于条件相同；须对照原文和适用条件，差异由工程师核查，不自动改变冻结判据。
监测预警值设计方确认 | 建筑边坡工程技术规范 | GB50330-2013 | 19.1.3 | 19.1.3边坡工程可根据安全等级、地质环境、边坡类型、支护 结构类型和变形控制要求， 按表19.1.3选择监测项目。 表19.1.3 边坡工程监测项目表 边坡工程安全等级 测试项目 测点布置位置 一级 二级 三级 坡顶水平位移和垂直 支护结构顶部或预估支 应测 应测 应测 位移 护结构变形最大处 墙顶背后1.0H (岩质) 地表裂缝 应测 应测 选测 ～1.5H（土质）范围内 边坡坡顶建筑物基础、 坡顶建（构）筑物变形 应测 应测 选测 墙面和整体倾斜 降雨、洪水与时间关系 应测 应测 选测 锚杆（索）拉力 外锚头或锚杆主筋 应测 选测 可不测 支护结构变形 主要受力构件 应测 选测 可不测 支护结构应力 应力最大处 选测 选测 可不测 地下水、渗水与降雨关系 出水点 应测 选测 可不测 注：1在边坡塌滑区内有重要建（构）筑物，破坏后果严重时，应加强对支护结 构的应力监测； 2H-—边坡高度(m)。 96 | ["建筑边坡工程技术规范"] | 同主题候选不等于条件相同；须对照原文和适用条件，差异由工程师核查，不自动改变冻结判据。
监测预警值设计方确认 | 建筑基坑工程监测技术标准 | GB50497-2019 | 8.0.1 | 8.0.1监测预警值应满足基坑支护结构、周边环境的变形和安全控制要求。监测预警值应由基坑工程设计方确定。 | ["深基坑监测预警值、监测项目、监测频率、危险报警条件——本项目的**核心判据来源**"] | 同主题候选不等于条件相同；须对照原文和适用条件，差异由工程师核查，不自动改变冻结判据。
监测预警值设计方确认 | 建筑地基基础工程施工规范 | GB51004-2015 | 6.1.4 | 6.1.4基坑工程施工中，应对支护结构、已施工的主体结构和邻 近道路、市政管线与地下设施、周围建（构）筑物等进行监测，根据 监测信息动态调整施工方案，产生突发情况时应及时采取有效措 施。基坑监测应符合现行国家标准《建筑基坑工程监测技术规范》 GB50497的规定。基坑工程施工中应加强对监测测点的保护。 | ["建筑地基基础工程施工规范"] | 同主题候选不等于条件相同；须对照原文和适用条件，差异由工程师核查，不自动改变冻结判据。
监测预警值设计方确认 | 高填方地基技术规范 | GB51254-2017 | 9.3.1 | 9.3.1边坡工程监测项目应根据边坡重要性<安全等级、支护 结构变形控制要求、地质条件和边坡结构特点等确定。填筑边坡 在施工过程中和施工完成后应进行水平位移、垂直变形和裂缝监 测，边坡监测应根据边坡工程特点和需要按表9.3.1确定。 表9.3.1边坡监测要求 监测项目 监测装置 水平位移监测 地表变形 全站仪、光电测距仪、水准仪、观测标 垂直变形监测 变形 监测 裂缝监测 观测标、直尺、裂缝仪 内部变形监测 测斜仪、分层沉降计 孔隙水压力监测 孔压计 应力 土压力监测 土压力计 雨量监测 雨量计 地表水监测 流量计、流速仪、围堰等 其他 地下水监测 水位观测孔、水位计、流量计等 支挡结构变形和内力 观测标、测斜仪、应力计等 51 | ["高填方地基技术规范"] | 同主题候选不等于条件相同；须对照原文和适用条件，差异由工程师核查，不自动改变冻结判据。
监测预警值设计方确认 | 建筑与市政地基基础通用规范 | GB55003-2021 | 7.4.8 | 7.4.8基坑工程监测数据超过预警值，或出现基坑、周边建（构）筑物、管线失稳破坏征兆时，应立即停止基坑危险部位的土方开挖及其他有风险的施工作业，进行风险评估，并采取应急处置措施。 | ["地基基础通用规范，含基坑安全等级、变形控制、稳定性与监测要求（全文强制）"] | 同主题候选不等于条件相同；须对照原文和适用条件，差异由工程师核查，不自动改变冻结判据。
监测预警值设计方确认 | 工程勘察通用规范 | GB55017-2021 | 3.5.6 | 3.5.6采空区勘察应包括下列内容： 调查采空区的区域地质概况和地形地貌条件； 2查明采空区的范围、层数、埋藏深度、开采时间、开采 方式、开采厚度、上覆岩层的特性等； 3查明采空区的塌落、空隙、填充和积水情况，填充物的 性状、密实程度等； 4查明地表变形特征、变化规律、发展趋势，对工程的危 害性； 5查明场地水文地质条件、采空区附近的抽水和排水情况 及其对采空区稳定的影响； 6 5分析评价采空区稳定性及工程建设的适宜性； 提供防治工程设计的岩土参数； 8 提出防治措施和监测建议。 3.5.7 活动断裂勘察应包括下列内容： 查明活动断裂的位置、类型、产状、规模、断裂带的宽 度、岩性、岩体破碎和胶结程度、富水性及与拟建工程的关系； 查明活动断裂的活动年代、活动速率、错动方式； 评价活动断裂对工程建设可能产生的危害和影响，提出 避让或工程措施建议； 提出防治措施和监测建议。 | ["工程勘察通用规范"] | 同主题候选不等于条件相同；须对照原文和适用条件，差异由工程师核查，不自动改变冻结判据。
监测预警值设计方确认 | 工程测量通用规范 | GB55018-2021 | 6.2.3 | 6.2.3基坑工程监测应符合下列规定： 1应至少进行围护墙顶部水平位移、沉降以及周边建筑、 道路等沉降的监测，并应根据项目技术设计要求对围护墙或土体 深层水平位移、支护结构内力、土压力、孔隙水压力等进行 监测。 2监测点应沿基坑围护墙顶部周边布设周边中部、阳角 处应布点。 3当基坑监测达到变形预警值，或基坑出现流沙、管涌、 隆起、陷落，或基坑支护结构及周边环境出现大的变形时，应立 即进行预警。 | ["工程测量通用规范"] | 同主题候选不等于条件相同；须对照原文和适用条件，差异由工程师核查，不自动改变冻结判据。
监测预警值设计方确认 | 城市轨道交通工程项目规范 | GB55033-2022 | 2.3.4 | 2.3.4供电系统正常供电方式下接触网、回流网、排流网应满 足远期高峰小时任一个供电区间结构钢筋纵向电压平均值小于 0.1V.排流防护时应处于-1.5V～+0.5V保护电压的范围内。 杂散电流防护与电气接地安全不应相互冲突。走行轨应按牵引区 间设置回流分断点。车辆基地供电时走行轨回流应与正线绝缘隔 离。应设置杂散电流防护监测与监控系统，并应能及时准确监测 到主体建筑结构钢筋对地电位和杂散电流。 | ["城市轨道交通工程项目规范"] | 同主题候选不等于条件相同；须对照原文和适用条件，差异由工程师核查，不自动改变冻结判据。
监测预警值设计方确认 | 盐渍土地区建筑技术规范 | GBT50942-2014 | 7.218 | 7.218堆载预压荷载施加过程中应进行竖向变形、水平位移等项目的监测，根据监测资料控制加载速率，确保地基在加载过程中的稳定性。 | ["盐渍土地区建筑技术规范（仅盐渍土地区适用）"] | 同主题候选不等于条件相同；须对照原文和适用条件，差异由工程师核查，不自动改变冻结判据。
监测预警值设计方确认 | 岩溶地区建筑地基基础技术标准 | GBT51238-2018 | 5.5.10 | 5.5.10基坑监测应符合下列规定： 1基坑开挖前，应对需要监测的周边建（构)筑物和市政道 路、地下管线等设置观测基准点和观测点，观测点的观测数据精度 应满足二级测量精度的要求； 2从基坑降排水或开挖开始，即应进行支护结构顶部位移观 测和邻近建（构)筑物、市政道路、地下 管线等的变形观测，及时反 馈监测数据信息，实行信息化施工； 3监测点布设和测量仪器应满足监测设计要求： 当监测值达到预警值时应及 5.5.11 基坑支护结构计算、试验和检验应符合现行国家标准《建 筑地基基础设计规范》GB50007的规定。 浏览专用 住房城乡建设 6岩溶地基处理与施工 6.1一般规定 | ["岩溶地区建筑地基基础技术标准（仅岩溶地区适用）"] | 同主题候选不等于条件相同；须对照原文和适用条件，差异由工程师核查，不自动改变冻结判据。
监测预警值设计方确认 | 建筑与市政工程地下水控制技术规范 | JGJ111-2016 | 8.1.3 | 8.1.3地下水控制运行稳定后，监测过程中出现下列情况之一 时应立即进行预警，并应加密监测频率。 1 当地下水位上升达到设计预警值时； 地下水位上升速率加大且持续上升； 隔水惟幕工程渗漏较严重或帷幕后水位突变； 当降水过程中抽取地下水的含砂量超过规范要求时； 5降水工程地下水出水量、回灌工程回灌量与正常时相比 发生较大变化； 6地下水控制工程范围含水层水质发生恶化； 7建（构）筑物、道路、地下管线等工程环境发生较大沉 降、倾斜、裂缝，达到设计预警值； 8根据工程经验判断，出现其他需进行预警的情况。 8.2地下水位监测 | ["建筑与市政工程地下水控制技术规范（地下水位/降水相关）"] | 同主题候选不等于条件相同；须对照原文和适用条件，差异由工程师核查，不自动改变冻结判据。
监测预警值设计方确认 | 建筑基坑支护技术规程 | JGJ120-2012 | 8.2.19 | 8.2.19支护结构顶部水平位移的监测频次应符合下列要求： 1基坑向下开挖期间，监测不应少于每天一次，直至开挖 停止后连续三天的监测数值稳定； 2当地面、支护结构或周边建筑物出现裂缝、沉降，遇到 降雨、降雪、气温骤变，基坑出现异常的渗水或漏水，坑外地面 荷载增加等各种环境条件变化或异常情况时，应立即进行连续监 测，直至连续三天的监测数值稳定； 107 3当位移速率大于前次监测的位移速率时，则应进行连续 监测； 4在监测数值稳定期间，应根据水平位移稳定值的大小及 工程实际情况定期进行监测。 | ["基坑支护技术规程，含监测项目选择、报警危险征兆、稳定性验算"] | 同主题候选不等于条件相同；须对照原文和适用条件，差异由工程师核查，不自动改变冻结判据。
监测预警值设计方确认 | 建筑施工土石方工程安全技术规范 | JGJ180-2009 | 6.4.4 | 6.4.4当基坑开挖过程中出现位移超过预警值、地表裂缝或沉陷等情况时，应及时报告有关方面。出现塌方险情等征兆时，应立即停止作业，组织撤离危险区域，并立即通知有关方面进行研究处理。177边坡工程7.1-般规定 | ["建筑施工土石方工程安全技术规范"] | 同主题候选不等于条件相同；须对照原文和适用条件，差异由工程师核查，不自动改变冻结判据。
监测预警值设计方确认 | 建筑深基坑工程施工安全技术规范 | JGJ311-2013 | 10.1.5 | 10.1.5基坑施工过程除应按现行国家标准《建筑基坑工程监测 技术规范》GB50497的规定进行专业监测外，施工方应同时编 制包括下列内容的施工监测方案并实施： 工程概况。 监测依据和项目。 监测人员配备。 监测方法、精度和主要仪器设备。 5 测点布置与保护。 6 监测频率、监测报警值。 7 异常情况下的处理措施。 8 数据处理和信息反馈。 10.1.6 应根据环境调查结果，分析评估基坑周边环境的变形敏 感度，宜根据基坑支护设计单位提出的各个施工阶段变形设计值 和报警值，在基坑工程施工前对周边敏感的建筑物及管线设施采 取加固措施。 49 | ["建筑深基坑工程施工安全技术规范"] | 同主题候选不等于条件相同；须对照原文和适用条件，差异由工程师核查，不自动改变冻结判据。
监测预警值设计方确认 | 建筑机械使用安全技术规程 | JGJ33-2012 | 11.1.3 | 11.1.3 作业前，应充分了解施工作业周边环境，对邻近建 (构)筑物、地下管网等应进行监测，并应制定对建(构)筑物、 地下管线保护的专项安全技术方案。 11.1.4 作业中，应对有害气体及地下作业面通风量进行监测， 并应符合职业健康安全标准的要求。 | ["建筑机械使用安全技术规范"] | 同主题候选不等于条件相同；须对照原文和适用条件，差异由工程师核查，不自动改变冻结判据。
监测预警值设计方确认 | 建筑施工安全检查标准 | JGJ59-2011 | 3.11.4 | 3.11.4 基坑工程一般项目的检查评定应符合下列规定： 1 基坑监测 1）基坑开挖前应编制监测方案，并应明确监测项目、监测报警值、监测方法和监测 点的布置、监测周期等内容； 2）监测的时间间隔应根据施工进度确定。当监测结果变化速率较大时，应加密观测 次数； 3）基坑开挖监测工程中，应根据设计要求提交阶段性监测报告。 2 支撑拆除 1）基坑支撑结构的拆除方式、拆除顺序应符合专项施工方案的要求； 2）当采用机械拆除时，施工荷载应小于支撑结构承载能力； 3）人工拆除时，应按规定设置防护设施； 4）当采用爆破拆除、静力破碎等拆除方式时，必须符合国家现行相关规范的要求。 3 作业环境 1）基坑内土方机械、施工人员的安全距离应符合规范要求； 2）上下垂直作业应按规定采取有效的防护措施； 3）在电力、通信、燃气、上下水等管线2m 范围内挖土时，应采取安全保护措施，并 应设专人监护； | ["建筑施工安全检查标准"] | 同主题候选不等于条件相同；须对照原文和适用条件，差异由工程师核查，不自动改变冻结判据。
监测预警值设计方确认 | 岩土工程勘察规范(2009版本) | GB50021-2001 | 13.2.4 | 13.2.4目前基坑工程的设计计算，还不能十分准确，无论计算 模式还是计算参数，常常和实际情况不一致。为了保证工程安 全，监测是非常必要的。通过对监测数据的分析，必要时可调整 施工程序，调整支护设计。遇有紧急情况时，应及时发出警报， 以便采取应急措施。本条规定的5款是监测的基本内容，主要从 保证基坑安全的角度提出的。为科研积累数据所需的监测项目， 应根据需要另行考虑。 监测数据应及时整理，及时报送，发现异常或趋于临界状态 时，应立即向有关部门报告。 | ["岩土工程勘察规范"] | 同主题候选不等于条件相同；须对照原文和适用条件，差异由工程师核查，不自动改变冻结判据。
监测预警值设计方确认 | 土方与爆破工程施工及验收规范 | GB50201-2012 | 4.2.10 | 4.2.10 坑底突涌有较大的工程危害，施工中遇到这类事故，应 及时处理。 4.2.11 本条规定的说明: 1 临时排水系统如发生渗漏，不仅影响降水效果，而且影 响土方施工，甚至造成挖方边坡拥塌等事故，故作此条规定。 2 降水监测应包括水位观测、抽水含砂率测定以及降水影 响区域的环境监测等内容。 3 降水过程中，由于停电，抽水中断，地下水位回升，必 将影响土方施工，甚至造成巨大的损失，所以，设置备用电源是 必要的。 4 降水结束后，为避免废弃的降水管井、观测孔及起拔井 管后遗留的空洞可能产生的隐患，应及时回填处理。回填物不能 有污染物质是保护地下水资源的举措。 4.3 边坡及基坑支护 4.3.1 支护结构设计前，应收集场地地质勘察报告、周边环境 情况调查以及边坡开挖要求等基础资料。 4.3.2 由地方行政主管部门或业主根据工程情况来确定是否进 行设计论证，本规范不作具体要求。 | ["土方与爆破工程施工及验收规范"] | 同主题候选不等于条件相同；须对照原文和适用条件，差异由工程师核查，不自动改变冻结判据。
监测预警值设计方确认 | 冻土工程地质勘察规范 | GB50324-2014 | 7.4.3 | 7.4.3观测应包括下列内容： 1气温、冻土地温、冻土上限、季节冻结深度、地下水位、融化 下沉量及冻胀量、冻土现象的变化特征等； 2工程建设和运营期间，建筑变形监测； ·33· 3建筑物地基周围及其整个建筑场区地温场的变化特点与 稳定状态； 4已建建筑物下的冻土地基及建筑场区内在人为活动影响 下冻土环境变化情况； 5所采用各种防止冻胀、消除融沉措施的适用性及效果。 浏览专用 住房城乡建设部信息 ·34· 8建筑冻土工程地质勘察 8.1一般规定 8.1.1本章适用于多年冻土地区建筑的工程地质勘察， | ["冻土工程地质勘察规范（仅冻土地区适用）"] | 同主题候选不等于条件相同；须对照原文和适用条件，差异由工程师核查，不自动改变冻结判据。
监测预警值设计方确认 | 建筑基坑工程监测技术标准 | GB50497-2019 | 2.0.12 | 2.0.12监测预警值 forewarningvalueonmonitoring 针对基坑及周边环境的保护要求.对监测项目所设定的警 戒值。 浏览专用 住房城乡建设 3基本规定 3.0.1 下列基坑应实施基坑工程监测： 基坑设计安全等级为一、二级的基坑 开挖深度大于或等于5m的下列基坑： 1)土质基坑； 2)极软岩基坑、破碎的软岩基坑、极破碎的岩体基坑； 3）上部为土体，下部为极软岩、破碎的软岩、极破碎的岩体 构成的土岩组合基坑。 3开挖深度小于5m但现场地质情况和周围环境较复杂的 基坑。 | ["深基坑监测预警值、监测项目、监测频率、危险报警条件——本项目的**核心判据来源**"] | 同主题候选不等于条件相同；须对照原文和适用条件，差异由工程师核查，不自动改变冻结判据。
监测预警值设计方确认 | 高填方地基技术规范 | GB51254-2017 | 9.2.3 | 9.2.3地基变形监测点布置应符合下列规定： 1地表沉降监测点可按方格网状布置，测点间距可取 50m~100m；在地基均匀性差、谷底分布有软弱地基、计算总 沉降量大的部位取小值；填挖交界面两侧、原场地地基地形变化 较大部位宜增设地表观测点。 2地表和内部水平位移监测点应在原场地地基地形变化较 大或地基条件较差区域布设典型断面，每个典型断面，宜布置 （3～5）个监测点，水平位移观测点与沉降观测点可结合布置， 观测工作应配合进行。 3对填筑厚度较大部位和原场地地基存在软弱土部位，应 设置内部变形监测点，并宜形成观测断面；内部观测点的布置应 符合下列规定： 1）观测横断面应布置在填方厚度最大横断面及其他特征 断面上，横断面数量可根据工程规模确定，不宜少于 49 3个，每个典型断面，宜布置（3～5）个监测点； 2）观测纵断面宜沿顺坡方向、沟谷走向布置，主沟<主 要支沟均应布置； | ["高填方地基技术规范"] | 同主题候选不等于条件相同；须对照原文和适用条件，差异由工程师核查，不自动改变冻结判据。
监测预警值设计方确认 | 建筑与市政地基基础通用规范 | GB55003-2021 | 7.4.7 | 7.4.7基坑工程监测，应符合下列规定： 1基坑工程施工前，应编制基坑工程监测方案； 2应根据基坑支护结构的安全等级、周边环境条件、支护 类型及施工场地等确定基坑工程监测项目、监测点布置、监测方 法、监测频率和监测预警值； 24 3基坑降水应对水位降深进行监测，地下水回灌施工应对 回灌量和水质进行监测； 4逆作法施工应进行全过程工程监测。 | ["地基基础通用规范，含基坑安全等级、变形控制、稳定性与监测要求（全文强制）"] | 同主题候选不等于条件相同；须对照原文和适用条件，差异由工程师核查，不自动改变冻结判据。
监测预警值设计方确认 | 工程测量通用规范 | GB55018-2021 | 6.2 | 6.2施工期间变形监测 6.2.1 在下列对象的施工期间应进行变形监测： 1 基坑安全设计等级为一级、二级的基坑。 2>地基基础设计等级为甲级：或软弱地基上的地基基础设 计等级为乙级的建筑。 长大跨度或体形狭长的工程结构。 重要基础设施工程。 工程设计或施工要求监测的其他对象。 | ["工程测量通用规范"] | 同主题候选不等于条件相同；须对照原文和适用条件，差异由工程师核查，不自动改变冻结判据。
监测预警值设计方确认 | 建筑与市政施工现场安全卫生与职业健康通用规范 | GB55034-2022 | 3.5.4 | 3.5.4边坡及基坑开挖作业过程中，应根据设计和施工方案进行监测。 | ["施工现场安全卫生与职业健康通用规范"] | 同主题候选不等于条件相同；须对照原文和适用条件，差异由工程师核查，不自动改变冻结判据。
监测预警值设计方确认 | 岩溶地区建筑地基基础技术标准 | GBT51238-2018 | 7.3.2 | 7.3.2岩溶地区进行地基处理的工程在地基处理和建（构)筑物 施工期间均应进行变形监测，监测时间至达到建（构)筑物整体峻 工稳定标准为止。 ·37· 1在周围有建筑的地基处理施工中应对周围建筑结构、裂 缝、基础沉降变形进行监测，监测时间应至沉降达到稳定标准为 止，对重要结构部位宜进行应力（应变）监测； 2在施工过程中应对周围道路、地下工程、管线等设施的变 形进行监测。 和外加剂的用量、注浆压力、注浆流量、注浆孔深注浆顺序等项目 进行监测。 | ["岩溶地区建筑地基基础技术标准（仅岩溶地区适用）"] | 同主题候选不等于条件相同；须对照原文和适用条件，差异由工程师核查，不自动改变冻结判据。
监测预警值设计方确认 | 建筑与市政工程地下水控制技术规范 | JGJ111-2016 | 8.5.5 | 8.5.5地下水控制变形监测尚应符合国家现行标准《建筑基坑工程监测技术规范》GB50497、《城市轨道交通工程监测技术规范》GB50911和《建筑变形测量规范》JGJ8的相关规定。 3.6巡视检查 | ["建筑与市政工程地下水控制技术规范（地下水位/降水相关）"] | 同主题候选不等于条件相同；须对照原文和适用条件，差异由工程师核查，不自动改变冻结判据。
监测预警值设计方确认 | 建筑施工土石方工程安全技术规范 | JGJ180-2009 | 6.4.1 | 6.4.1深基坑开挖过程中必须进行基坑变形监测，发现异常情况应及时采取措施。 | ["建筑施工土石方工程安全技术规范"] | 同主题候选不等于条件相同；须对照原文和适用条件，差异由工程师核查，不自动改变冻结判据。
监测预警值设计方确认 | 建筑深基坑工程施工安全技术规范 | JGJ311-2013 | 10.3.3 | 10.3.3施工监测应包括下列主要内客 基坑周边地面沉降。 2 周边重要建筑沉 3 周边建筑物、地面裂缝 4 支护结构裂缝 5 坑内外地下水位 6 地下管线渗漏情况 7 安全等级为一级的基坑工程施工监测尚应包含下列主要 内容 1）围护墙或临时开挖边坡面顶部水平位移； 围护墙或临时开挖边坡面顶部竖向位移； 3）坑底隆起； 4）支护结构与主体结构相结合时，主体结构的相关监测。 | ["建筑深基坑工程施工安全技术规范"] | 同主题候选不等于条件相同；须对照原文和适用条件，差异由工程师核查，不自动改变冻结判据。
监测预警值设计方确认 | 建筑地基基础设计规范 | GB50007-2011 | 10.3.5 | 10.3.5基坑开挖监测包括支护结构的内力和变形，地下水位变 化及周边建（构）筑物、地下管线等市政设施的沉降和位移等监 测内容可按表10.3.5选择。 118 表10.3.5基坑监测项目选择表 邻近建 （构）筑 锚杆拉力 支撑 地基基 支护结 地下水位 形 立柱变形 桩墙内力 地面沉降 基坑底隆起 土侧向变形 孔隙水压力 物沉降 土压力 础设计 构水平 与地下 等级 位移 管线 变形 甲级 √ √ √ √ √ √ △ △ 乙级 √ √ △ △ △ △ △ △ △ △ 丙级 O O O O O O O O 注：！√为应测项日，△为宜测项目，○为可不测项目； 2 对深度超过15m的基坑宜设坑底土回弹监测点： 3基坑周边环境进行保护要求严格时、地下水位监测应包括对基坑内、外 地下水位进行监测。 | ["建筑地基基础设计规范（地基变形允许值，用于周边建筑沉降判据）"] | 同主题候选不等于条件相同；须对照原文和适用条件，差异由工程师核查，不自动改变冻结判据。
监测预警值设计方确认 | 岩土工程勘察规范(2009版本) | GB50021-2001 | 13.2.4 | 13.2.4基坑工程监测方案，应根据场地条件和开挖支护的施工 设计确定，并应包括下列内容： 1支护结构的变形； 2 基坑周边的地面变形； 3令 邻近工程和地下设施的变形； 4 地下水位； 5 渗漏、冒水、冲刷、管涌等情况。 13.2.5 下列工程应进行沉降观测： 1 地基基础设计等级为甲级的建筑物； 2不均匀地基或软弱地基上的乙级建筑物； 3加层、接建，邻近开挖、堆载等，使地基应力发生显著 变化的工程； 4因抽水等原因，地下水位发生急剧变化的工程； 5其他有关规范规定需要做沉降观测的工程。 | ["岩土工程勘察规范"] | 同主题候选不等于条件相同；须对照原文和适用条件，差异由工程师核查，不自动改变冻结判据。
监测预警值设计方确认 | 建筑边坡工程技术规范 | GB50330-2013 | 19.1.4 | 19.1.4边坡工程监测应符合下列规定： 1坡顶位移观测，应在每一典型边坡段的支护结构顶部设 置不少于3个监测点的观测网，观测位移量、移动速度和移动 方向； 2锚杆拉力和预应力损失监测，应选择有代表性的锚杆 （索），测定锚杆（索）应力和预应力损失； 3非预应力锚杆的应力监测根数不宜少于锚杆总数3%， 预应力锚索的应力监测根数不宜少于锚索总数的5%，且均不应 少于3根； 4监测工作可根据设计要求边坡稳定性、周边环境和施 工进程等因素进行动态调整； 5边坡工程施工初期，监测宜每天一次，且应根据地质环 境复杂程度、周边建（构）筑物、管线对边坡变形敏感程度、气 候条件和监测数据调整监测时间及频率；当出现险情时应加强 监测； X 6一级永久性边坡工程峻工后的监测时间不宜少于2年。 19.1.5、地表位移监测可采用GPS法和大地测量法，可辅以电 子水准仪进行水准测量。在通视条件较差的环境下，采用GPS 监测为主； | ["建筑边坡工程技术规范"] | 同主题候选不等于条件相同；须对照原文和适用条件，差异由工程师核查，不自动改变冻结判据。
监测预警值设计方确认 | 建筑基坑工程监测技术标准 | GB50497-2019 | 6.2.4 | 6.2.4基坑围护墙（边坡)顶部、周边建筑、周边管线的水平位移 ·19· 监测精度应根据其水平位移预警值按表6.2.4确定。 表6.2.4水平位移监测精度要求 累计值D(mm) D≤40 40<D≤60 D>60 水平位移 变化速率 预警值 2 2<≤4 4<≤6 (mm/d) 监测点坐标中误差（mm） ≤1.0 ≤1.5 ≤2.0 ≤3.0 监测点相对于基准线的偏差中误差为点位中误差的1√2。 当根据累计值和变化速率选择的精度要求不 致时，水平位移监测精度优 先按变化速率预警值的要求确定。 以中误差作为衡量精度的标准。 6.2.5 采用全站仪极坐标法进行水平位移监测时，应符合下列规定： 1 全站仪标称精度应符合表6.2.5的规定。 | ["深基坑监测预警值、监测项目、监测频率、危险报警条件——本项目的**核心判据来源**"] | 同主题候选不等于条件相同；须对照原文和适用条件，差异由工程师核查，不自动改变冻结判据。
监测预警值设计方确认 | 建筑地基基础工程施工规范 | GB51004-2015 | 4.7.4 | 4.7.4堆载预压法施工时应根据设计要求分级逐渐加载。在加载过程中应每天进行竖向变形量、水平位移及孔隙水压力等项目的监测，且应根据监测资料控制加载速率。 | ["建筑地基基础工程施工规范"] | 同主题候选不等于条件相同；须对照原文和适用条件，差异由工程师核查，不自动改变冻结判据。
监测预警值设计方确认 | 高填方地基技术规范 | GB51254-2017 | 9.2.1 | 9.2.1填筑地基应按表9.2.1-1对地表沉降、分层沉降、水平 位移进行监测，根据工程特点和需要，宜按表9.2.1-1、表 9.2.1-2对孔隙水压力、土压力及地下水位和盲沟出水量进行监 测；地下水对工程有影响时，应进行地下水位监测。 48 表9.2.1-1填筑地基监测必测项目 监测项目 监测装置 地表沉降 沉降板、沉降标、水准仪、全站仪 表面变形 水平位移 位移观测标、全站仪 变形 分层沉降 分层沉降标、分层沉降仪、单点沉降计 内部变形 水平位移 测斜仪/- 地表裂缝 观测标、直尺、裂缝仪 表9.2.1-2填筑地基监测选测项目 监测项目 监测装置 孔隙水压力 孔压计 应力 土压力 土压力计 地下水位 观测孔、水位计 其他 盲沟出水量 水量计、流速仪、围堰等 | ["高填方地基技术规范"] | 同主题候选不等于条件相同；须对照原文和适用条件，差异由工程师核查，不自动改变冻结判据。
监测预警值设计方确认 | 建筑与市政地基基础通用规范 | GB55003-2021 | 4.4.7 | 4.4.7下列建筑与市政工程应在施工期间及使用期间进行沉降 变形监测，直至沉降变形达到稳定为止： 1对地基变形有控制要求的； 2软弱地基上的； 3处理地基上的； 4采用新型基础形式或新型结构的； 11 5地基施工可能引起地面沉降或隆起变形、周边建（构） 筑物和地下管线变形、地下水位变化及土体位移的。 | ["地基基础通用规范，含基坑安全等级、变形控制、稳定性与监测要求（全文强制）"] | 同主题候选不等于条件相同；须对照原文和适用条件，差异由工程师核查，不自动改变冻结判据。
监测预警值设计方确认 | 工程测量通用规范 | GB55018-2021 | 6.2.2 | 6.2.2施工期间变形监测内容应符合下列规定： 1对基坑工程，应进行基坑及其支护结构变形监测和周边 环境变形监测； 2对本规范第6.2.1条各对象应进行沉降监测； 3对高层和超高层建筑、体形狭长工程结构、重要基础设 施工程，应进行水平位移监测、垂直度及倾斜监测； 4对超高层建筑、长大跨度或体形狭长工程结构，应进行 挠度监测、日照变形监测、风振变形监测； 5对隧道、涵洞等拱形设施，应进行收敛变形监测。 21 | ["工程测量通用规范"] | 同主题候选不等于条件相同；须对照原文和适用条件，差异由工程师核查，不自动改变冻结判据。
监测预警值设计方确认 | 盐渍土地区建筑技术规范 | GBT50942-2014 | 8.1.4 | 8.1.4地基处理工程的质量检验应符合下列规定： 1换土垫层的质量检验应包含下列内容： 1)分层检验填料的含泥量、级配、含盐量等； 2)分层检验虚铺厚度； 3)分层检验压实系数。 2预压法质量检验应符合下列规定： 1)竖向排水体施工质量的检查应符合表8.1.4-1的要求； ·41· 表8.1.4-1竖向排水体的施工质量标准 项次 项目 规定值或允许偏差 检查方法和频率 1 桩距 ±100mm 抽查5% 2 桩径 不小于设计值 抽查5% 3 桩长 不小于设计值 查施工记录 4 竖直度 1% √查施工记录 5 砂井灌砂率 不小于设计值 查施工记录 2)检查水平向排水体的连通性和排水能力； 3)监测堆载加荷过程中土体的沉降速率和侧向位移； 4)用静力触探仪、十字板剪切仪、取土试样等方法评价预压 法加固效果，检测数量不宜少于6处； 5)设计等级为甲级、乙级的建(构)筑物应进行静载荷试验， 评价加固后的地基承载力，每一个场地不宜少于3处。 | ["盐渍土地区建筑技术规范（仅盐渍土地区适用）"] | 同主题候选不等于条件相同；须对照原文和适用条件，差异由工程师核查，不自动改变冻结判据。
监测预警值设计方确认 | 岩溶地区建筑地基基础技术标准 | GBT51238-2018 | 7.3.4 | 7.3.4降水施工监测应符合下列规定：1当降水引起的固结沉降或差异沉降预估值可能影响建筑物的正常使用或结构的稳定性时·应采取可靠的预防措施；2施工过程要做好成井结构、抽水含砂率的质量检验和水位观测，基坑边坡与坑底稳定性监测。 | ["岩溶地区建筑地基基础技术标准（仅岩溶地区适用）"] | 同主题候选不等于条件相同；须对照原文和适用条件，差异由工程师核查，不自动改变冻结判据。
监测预警值设计方确认 | 建筑与市政工程地下水控制技术规范 | JGJ111-2016 | 8.5.1 | 8.5.1变形观测的水准基准点应设置在地下水控制工程和基坑变形影响范围之外，且每一测区不应少于3个。 8.5.2变形监测点宜结合地下工程支护监测点布置。 | ["建筑与市政工程地下水控制技术规范（地下水位/降水相关）"] | 同主题候选不等于条件相同；须对照原文和适用条件，差异由工程师核查，不自动改变冻结判据。
监测预警值设计方确认 | 建筑基坑支护技术规程 | JGJ120-2012 | 8.2.23 | 8.2.23基坑监测数据、现场巡查结果应及时整理和反馈。当出 现下列危险征兆时应立即报警： 1支护结构位移达到设计规定的位移限值； 2支护结构位移速率增长且不收敛； 108 3支护结构构件的内力超过其设计值； 4基坑周边建（构）筑物、道路、地面的沉降达到设计规 定的沉降、倾斜限值；基坑周边建（构）筑物、道路、地面 开裂； 5支护结构构件出现影响整体结构安全性的损坏； 6基坑出现局部坍塌； 7开挖面出现隆起现象； 8基坑出现流土、管涌现象。 浏览专用 住房城乡建设部信息公开 109 附录A锚杆抗拔试验要点 A.1一般规定 A.1.1试验锚杆的参数、材料、施工工艺及其所处的地质条件 应与工程锚杆相同。 A.1.2锚杆抗拔试验应在锚固段注浆固结体强度达到15MPa 或达到设计强度的75%后进行。 A.1.3加载装置（千斤顶、油压系统）的额定压力必须大于最 大试验压力，且试验前应进行标定。 | ["基坑支护技术规程，含监测项目选择、报警危险征兆、稳定性验算"] | 同主题候选不等于条件相同；须对照原文和适用条件，差异由工程师核查，不自动改变冻结判据。
监测预警值设计方确认 | 建筑施工土石方工程安全技术规范 | JGJ180-2009 | 6.4.2 | 6.4.2基坑变形监测为定期进行的观测，而基坑塌方经常是突发的，所以每日对基坑及周边进行巡视很有必要，可及时发现异常情况并采取相应的措施。357边坡工程 7.1一般规定 | ["建筑施工土石方工程安全技术规范"] | 同主题候选不等于条件相同；须对照原文和适用条件，差异由工程师核查，不自动改变冻结判据。
监测预警值设计方确认 | 建筑深基坑工程施工安全技术规范 | JGJ311-2013 | 3.0.7 | 3.0.7基坑工程应实施信息施工法，并应符合下列规定： 1施工准备阶段应根据设计要求和相关规范要求建立基坑 5 安全监测系统。 2土方开挖、降水施工前，监测设备与元器件应安装、调 试完成。 3高压旋喷注浆帷幕、三轴搅拌帷幕、土钉、锚杆等注浆 类施工时，应通过对孔隙水压力、深层土体位移等监测与分析， 评估水下施工对基坑周边环境影响，必要时应调整施工速度、工 艺或工法。 4对同时进行土方开挖、降水、支护结构、截水惟幕、工 程桩等施工的基坑工程，应根据现场施工和运行的具体情况，通 过试验与实测，区分不同危险源对基坑周边环境造成的影响，并 应采取相应的控制措施。 5应对变形控制指标按实施阶段性和工况节点进行控制目 标分解；当阶段性控制目标或工况节点控制目标超标时，应立即 采取措施在下一阶段或工况节点时实现累加控制目标。 6应建立基坑安全巡查制度，及时反馈，并应有专业技术 人员参与。义 | ["建筑深基坑工程施工安全技术规范"] | 同主题候选不等于条件相同；须对照原文和适用条件，差异由工程师核查，不自动改变冻结判据。
监测预警值设计方确认 | 建筑施工安全检查标准 | JGJ59-2011 | 3.11.2 | 3.11.2 基坑工程检查评定保证项目应包括：施工方案、基坑支护、降排水、基坑开挖、坑边荷载、安全防护。一般项目应包括：基坑监测、支撑拆除、作业环境、应急预案。 | ["建筑施工安全检查标准"] | 同主题候选不等于条件相同；须对照原文和适用条件，差异由工程师核查，不自动改变冻结判据。
监测预警值设计方确认 | 建筑边坡工程技术规范 | GB50330-2013 | 19.1.1 | 19.1.1边坡塌滑区有重要建（构）筑物的一级边坡工程施工时必须对坡顶水平位移、垂直位移、地表裂缝和坡顶建（构）筑物变形进行监测。 | ["建筑边坡工程技术规范"] | 同主题候选不等于条件相同；须对照原文和适用条件，差异由工程师核查，不自动改变冻结判据。
监测预警值设计方确认 | 建筑基坑工程监测技术标准 | GB50497-2019 | 6.3.4 | 6.3.4围护墙(边坡)顶部、立柱、基坑周边地表、管线和邻近建筑、 道路的竖向位移监测精度应根据其竖向位移预警值按表6.3.4 确定。 表6.3.4竖向位移监测精度要求 累计值S(mm) S≤20 20<S≤40 40<S≤60 S>60 竖向位移 变化速率vs 预警值 s≤2 2<us≤4 4<≤6 us>6 (P/uu) 监测点测站高差中误差(mm) ≤0.15 ≤0.5 ≤1. 0 ≤1.5 注：监测点测站高差中误差系指相应精度与视距的几何水准测量单程一测站的高 差中误差。 ·21· | ["深基坑监测预警值、监测项目、监测频率、危险报警条件——本项目的**核心判据来源**"] | 同主题候选不等于条件相同；须对照原文和适用条件，差异由工程师核查，不自动改变冻结判据。
监测预警值设计方确认 | 高填方地基技术规范 | GB51254-2017 | 9.2.2 | 9.2.2地基变形监测方法应符合本规范附录D要求，地下水位和孔隙水压力监测应符合本规范附录E要求。 | ["高填方地基技术规范"] | 同主题候选不等于条件相同；须对照原文和适用条件，差异由工程师核查，不自动改变冻结判据。
监测预警值设计方确认 | 建筑与市政地基基础通用规范 | GB55003-2021 | 2.2.4 | 2.2.4地基、基础设计应包括下列内容： 1 作用和作用组合确定； 2 地基、基础承载力计算； 3 地基变形计算和稳定性验算； 4 耐久性设计； 5 受地下水浮力作用的抗浮设计； 6 地基、基础工程施工及验收检验要求； 地基、基础工程监测要求。 4 2.2.5 基坑工程设计应包括下列内容： 支护结构体系上的作用和作用组合确定 2 基坑支护体系的稳定性验算； 3 支护结构的承载力、稳定和变形计算： t 地下水控制设计； 5 对周边环境影响的控制要求； 6 基坑开挖与回填要求： 7 支护结构施工要求： 信息公开 8 基坑工程施工验收检验要求 9 基坑工程监测与维护要求 2.2.6 边坡工程设计应包括下列内容 支挡结构体系上的作用和作用组合确定； 2 支挡结构体系的稳定性验算： 3 支挡结构承载力、变形和稳定性计算 专用 t 边坡工程排水与坡面防护设计 边坡工程施工及验收检验要求 边坡工程监测与维护要求 | ["地基基础通用规范，含基坑安全等级、变形控制、稳定性与监测要求（全文强制）"] | 同主题候选不等于条件相同；须对照原文和适用条件，差异由工程师核查，不自动改变冻结判据。
监测预警值设计方确认 | 工程测量通用规范 | GB55018-2021 | 6.1.5 | 6.1.5当监测过程中发生下列情况之一时，应立即进行变形监 测预警，同时应提高监测频率或增加监测内容： 变形量或变形速率出现异常变化； 2 变形量或变形速率达到或超出变形预警值 3 工程开挖面或周边出现塌陷、滑坡； 4 工程本身或其周边环境出现异常； 5 由于地震、暴雨、冻融等自然灾害引起的其他变形异常 情况。 6.1.6 当利用多期监测成果进行变形趋势预测时，应建立经检 验有效的数学模型，并应给出预测结果的误差范围及适用条件。 | ["工程测量通用规范"] | 同主题候选不等于条件相同；须对照原文和适用条件，差异由工程师核查，不自动改变冻结判据。
监测预警值设计方确认 | 建筑基坑支护技术规程 | JGJ120-2012 | 8.2.1 | 8.2.1基坑支护设计应根据支护结构类型和地下水控制方法， 按表8.2.1选择基坑监测项目，并应根据支护结构的具体形式、 基坑周边环境的重要性及地质条件的复杂性确定监测点部位及数 量。选用的监测项目及其监测部位应能够反映支护结构的安全状 态和基坑周边环境受影响的程度。 表8.2.1基坑监测项目选择 7支护结构的安全等级 监测项目 一级 二级 三级 支护结构顶部水平位移 应测 应测 应测 基坑周边建（构）筑物、 应测 应测 应测 地下管线、道路沉降 坑边地面沉降 应测 应测 宜测 支护结构深部永平位移 应测 应测 选测 锚杆拉力P 应测 应测 选测 7支撑轴力 应测 选测 挡土构件内力 应测 > 宜测 选测 X支撑立柱沉降 宜测 选测 挡土构件、水泥土墙沉降 应测 宜测 选测 地下水位 应测 应测 选测 土压力 宜测 选测 选测 孔隙水压力 宜测 选测 选测 注：表内各监测项目中，仅选择实际基坑支护形式所含有的内容。 | ["基坑支护技术规程，含监测项目选择、报警危险征兆、稳定性验算"] | 同主题候选不等于条件相同；须对照原文和适用条件，差异由工程师核查，不自动改变冻结判据。
监测预警值设计方确认 | 建筑深基坑工程施工安全技术规范 | JGJ311-2013 | 5.4.5 | 5.4.5基坑工程变形监测数据超过报警值，或出现基坑、周边建（构）筑、管线失稳破坏征兆时，应立即停止施工作业，撤离人员，待险情排除后方可恢复施工。 5.5应急响应 | ["建筑深基坑工程施工安全技术规范"] | 同主题候选不等于条件相同；须对照原文和适用条件，差异由工程师核查，不自动改变冻结判据。
监测预警值设计方确认 | 建筑基坑工程监测技术标准 | GB50497-2019 | 3.0.2 | 3.0.2基坑工程设计文件应对监测范围、监测项目及测点布置、监测频率和监测预警值等做出规定。 | ["深基坑监测预警值、监测项目、监测频率、危险报警条件——本项目的**核心判据来源**"] | 同主题候选不等于条件相同；须对照原文和适用条件，差异由工程师核查，不自动改变冻结判据。
A：水平位移、竖向位移、垂直位移、墙顶、顶部 | 建筑边坡工程技术规范 | GB50330-2013 | 19.1.3 | 19.1.3边坡工程可根据安全等级、地质环境、边坡类型、支护 结构类型和变形控制要求， 按表19.1.3选择监测项目。 表19.1.3 边坡工程监测项目表 边坡工程安全等级 测试项目 测点布置位置 一级 二级 三级 坡顶水平位移和垂直 支护结构顶部或预估支 应测 应测 应测 位移 护结构变形最大处 墙顶背后1.0H (岩质) 地表裂缝 应测 应测 选测 ～1.5H（土质）范围内 边坡坡顶建筑物基础、 坡顶建（构）筑物变形 应测 应测 选测 墙面和整体倾斜 降雨、洪水与时间关系 应测 应测 选测 锚杆（索）拉力 外锚头或锚杆主筋 应测 选测 可不测 支护结构变形 主要受力构件 应测 选测 可不测 支护结构应力 应力最大处 选测 选测 可不测 地下水、渗水与降雨关系 出水点 应测 选测 可不测 注：1在边坡塌滑区内有重要建（构）筑物，破坏后果严重时，应加强对支护结 构的应力监测； 2H-—边坡高度(m)。 96 | ["建筑边坡工程技术规范"] | 同主题候选不等于条件相同；须对照原文和适用条件，差异由工程师核查，不自动改变冻结判据。
A：水平位移、竖向位移、垂直位移、墙顶、顶部 | 高填方地基技术规范 | GB51254-2017 | 9.3.1 | 9.3.1边坡工程监测项目应根据边坡重要性<安全等级、支护 结构变形控制要求、地质条件和边坡结构特点等确定。填筑边坡 在施工过程中和施工完成后应进行水平位移、垂直变形和裂缝监 测，边坡监测应根据边坡工程特点和需要按表9.3.1确定。 表9.3.1边坡监测要求 监测项目 监测装置 水平位移监测 地表变形 全站仪、光电测距仪、水准仪、观测标 垂直变形监测 变形 监测 裂缝监测 观测标、直尺、裂缝仪 内部变形监测 测斜仪、分层沉降计 孔隙水压力监测 孔压计 应力 土压力监测 土压力计 雨量监测 雨量计 地表水监测 流量计、流速仪、围堰等 其他 地下水监测 水位观测孔、水位计、流量计等 支挡结构变形和内力 观测标、测斜仪、应力计等 51 | ["高填方地基技术规范"] | 同主题候选不等于条件相同；须对照原文和适用条件，差异由工程师核查，不自动改变冻结判据。
A：水平位移、竖向位移、垂直位移、墙顶、顶部 | 工程测量通用规范 | GB55018-2021 | 6.2.3 | 6.2.3基坑工程监测应符合下列规定： 1应至少进行围护墙顶部水平位移、沉降以及周边建筑、 道路等沉降的监测，并应根据项目技术设计要求对围护墙或土体 深层水平位移、支护结构内力、土压力、孔隙水压力等进行 监测。 2监测点应沿基坑围护墙顶部周边布设周边中部、阳角 处应布点。 3当基坑监测达到变形预警值，或基坑出现流沙、管涌、 隆起、陷落，或基坑支护结构及周边环境出现大的变形时，应立 即进行预警。 | ["工程测量通用规范"] | 同主题候选不等于条件相同；须对照原文和适用条件，差异由工程师核查，不自动改变冻结判据。
A：水平位移、竖向位移、垂直位移、墙顶、顶部 | 盐渍土地区建筑技术规范 | GBT50942-2014 | 7.218 | 7.218堆载预压荷载施加过程中应进行竖向变形、水平位移等项目的监测，根据监测资料控制加载速率，确保地基在加载过程中的稳定性。 | ["盐渍土地区建筑技术规范（仅盐渍土地区适用）"] | 同主题候选不等于条件相同；须对照原文和适用条件，差异由工程师核查，不自动改变冻结判据。
A：水平位移、竖向位移、垂直位移、墙顶、顶部 | 岩溶地区建筑地基基础技术标准 | GBT51238-2018 | 5.5.10 | 5.5.10基坑监测应符合下列规定： 1基坑开挖前，应对需要监测的周边建（构)筑物和市政道 路、地下管线等设置观测基准点和观测点，观测点的观测数据精度 应满足二级测量精度的要求； 2从基坑降排水或开挖开始，即应进行支护结构顶部位移观 测和邻近建（构)筑物、市政道路、地下 管线等的变形观测，及时反 馈监测数据信息，实行信息化施工； 3监测点布设和测量仪器应满足监测设计要求： 当监测值达到预警值时应及 5.5.11 基坑支护结构计算、试验和检验应符合现行国家标准《建 筑地基基础设计规范》GB50007的规定。 浏览专用 住房城乡建设 6岩溶地基处理与施工 6.1一般规定 | ["岩溶地区建筑地基基础技术标准（仅岩溶地区适用）"] | 同主题候选不等于条件相同；须对照原文和适用条件，差异由工程师核查，不自动改变冻结判据。
A：水平位移、竖向位移、垂直位移、墙顶、顶部 | 建筑基坑支护技术规程 | JGJ120-2012 | 8.2.19 | 8.2.19支护结构顶部水平位移的监测频次应符合下列要求： 1基坑向下开挖期间，监测不应少于每天一次，直至开挖 停止后连续三天的监测数值稳定； 2当地面、支护结构或周边建筑物出现裂缝、沉降，遇到 降雨、降雪、气温骤变，基坑出现异常的渗水或漏水，坑外地面 荷载增加等各种环境条件变化或异常情况时，应立即进行连续监 测，直至连续三天的监测数值稳定； 107 3当位移速率大于前次监测的位移速率时，则应进行连续 监测； 4在监测数值稳定期间，应根据水平位移稳定值的大小及 工程实际情况定期进行监测。 | ["基坑支护技术规程，含监测项目选择、报警危险征兆、稳定性验算"] | 同主题候选不等于条件相同；须对照原文和适用条件，差异由工程师核查，不自动改变冻结判据。
A：水平位移、竖向位移、垂直位移、墙顶、顶部 | 建筑地基基础设计规范 | GB50007-2011 | 9.1.7 | 9.1.7基坑设计时对变形的控制主要考虑因土方开挖和降水引 起的对基坑周边环境的影响。基坑施工不可避免地会对周边建 （构）筑物等产生附加沉降和水平位移，设计时应控制建（构） 筑物等地基的总变形值（原有变形加附加变形）不得超过地基的 允许变形值。 土方开挖使坑内土体产生隆起变形和侧移，严重时将使坑内 工程桩偏位、开裂甚至断裂。设计时应明确对土方开挖过程的要 求，保证对工程桩的正常使用。 | ["建筑地基基础设计规范（地基变形允许值，用于周边建筑沉降判据）"] | 同主题候选不等于条件相同；须对照原文和适用条件，差异由工程师核查，不自动改变冻结判据。
A：水平位移、竖向位移、垂直位移、墙顶、顶部 | 高填方地基技术规范 | GB51254-2017 | 9.2.3 | 9.2.3地基变形监测点布置应符合下列规定： 1地表沉降监测点可按方格网状布置，测点间距可取 50m~100m；在地基均匀性差、谷底分布有软弱地基、计算总 沉降量大的部位取小值；填挖交界面两侧、原场地地基地形变化 较大部位宜增设地表观测点。 2地表和内部水平位移监测点应在原场地地基地形变化较 大或地基条件较差区域布设典型断面，每个典型断面，宜布置 （3～5）个监测点，水平位移观测点与沉降观测点可结合布置， 观测工作应配合进行。 3对填筑厚度较大部位和原场地地基存在软弱土部位，应 设置内部变形监测点，并宜形成观测断面；内部观测点的布置应 符合下列规定： 1）观测横断面应布置在填方厚度最大横断面及其他特征 断面上，横断面数量可根据工程规模确定，不宜少于 49 3个，每个典型断面，宜布置（3～5）个监测点； 2）观测纵断面宜沿顺坡方向、沟谷走向布置，主沟<主 要支沟均应布置； | ["高填方地基技术规范"] | 同主题候选不等于条件相同；须对照原文和适用条件，差异由工程师核查，不自动改变冻结判据。
A：水平位移、竖向位移、垂直位移、墙顶、顶部 | 建筑基坑支护技术规程 | JGJ120-2012 | 3.1.8 | 3.1.8基坑支护设计应按下列要求设定支护结构的水平位移控 制值和基坑周边环境的沉降控制值： 1当基坑开挖影响范围内有建筑物时，支护结构水平位移控 制值、建筑物的沉降控制值应按不影响其正常使用的要求确定， 并应符合现行国家标准《建筑地基基础设计规范》GB50007中对 地基变形允许值的规定；当基坑开挖影响范围内有地下管线、地 下构筑物、道路时，支护结构水平位移控制值、地面沉降控制值 应按不影响其正常使用的要求确定，并应符合现行相关标准对其 允许变形的规定； 2>当支护结构构件同时用作主体地下结构构件时，支护结 构水平位移控制值不应大于主体结构设计对其变形的限值； 3当无本条第1款、第2款情况时，支护结构水平位移控 制值应根据地区经验按工程的具体条件确定。 | ["基坑支护技术规程，含监测项目选择、报警危险征兆、稳定性验算"] | 同主题候选不等于条件相同；须对照原文和适用条件，差异由工程师核查，不自动改变冻结判据。
A：水平位移、竖向位移、垂直位移、墙顶、顶部 | 建筑深基坑工程施工安全技术规范 | JGJ311-2013 | 10.3.3 | 10.3.3施工监测应包括下列主要内客 基坑周边地面沉降。 2 周边重要建筑沉 3 周边建筑物、地面裂缝 4 支护结构裂缝 5 坑内外地下水位 6 地下管线渗漏情况 7 安全等级为一级的基坑工程施工监测尚应包含下列主要 内容 1）围护墙或临时开挖边坡面顶部水平位移； 围护墙或临时开挖边坡面顶部竖向位移； 3）坑底隆起； 4）支护结构与主体结构相结合时，主体结构的相关监测。 | ["建筑深基坑工程施工安全技术规范"] | 同主题候选不等于条件相同；须对照原文和适用条件，差异由工程师核查，不自动改变冻结判据。
A：水平位移、竖向位移、垂直位移、墙顶、顶部 | 建筑施工安全检查标准 | JGJ59-2011 | 3.11.3 | 3.11.3 基坑工程保证项目的检查评定应符合下列规定： 1 施工方案 1）基坑工程施工应编制专项施工方案，开挖深度超过3m 或虽未超过3m 但地质条件 和周边环境复杂的基坑土方开挖、支护、降水工程，应单独编制专项施工方案； 2）专项施工方案应按规定进行审核、审批； 3）开挖深度超过5m 的基坑土方开挖、支护、降水工程或开挖深度虽未超过5m 但地 质条件、周围环境复杂的基坑土方开挖、支护、降水工程专项施工方案，应组织 专家进行论证； 4）当基坑周边环境或施工条件发生变化时，专项施工方案应重新进行审核、审批。 2 基坑支护 1）人工开挖的狭窄基槽，开挖深度较大并存在边坡塌方危险时，应采取支护措施； 2）地质条件良好、土质均匀且无地下水的自然放坡的坡率应符合规范要求； 3）基坑支护结构应符合设计要求； 4）基坑支护结构水平位移应在设计允许范围内。 3 降排水 1）当基坑开挖深度范围内有地下水时，应采取有效的降排水措施； | ["建筑施工安全检查标准"] | 同主题候选不等于条件相同；须对照原文和适用条件，差异由工程师核查，不自动改变冻结判据。
A：水平位移、竖向位移、垂直位移、墙顶、顶部 | 建筑边坡工程技术规范 | GB50330-2013 | 19.1.4 | 19.1.4边坡工程监测应符合下列规定： 1坡顶位移观测，应在每一典型边坡段的支护结构顶部设 置不少于3个监测点的观测网，观测位移量、移动速度和移动 方向； 2锚杆拉力和预应力损失监测，应选择有代表性的锚杆 （索），测定锚杆（索）应力和预应力损失； 3非预应力锚杆的应力监测根数不宜少于锚杆总数3%， 预应力锚索的应力监测根数不宜少于锚索总数的5%，且均不应 少于3根； 4监测工作可根据设计要求边坡稳定性、周边环境和施 工进程等因素进行动态调整； 5边坡工程施工初期，监测宜每天一次，且应根据地质环 境复杂程度、周边建（构）筑物、管线对边坡变形敏感程度、气 候条件和监测数据调整监测时间及频率；当出现险情时应加强 监测； X 6一级永久性边坡工程峻工后的监测时间不宜少于2年。 19.1.5、地表位移监测可采用GPS法和大地测量法，可辅以电 子水准仪进行水准测量。在通视条件较差的环境下，采用GPS 监测为主； | ["建筑边坡工程技术规范"] | 同主题候选不等于条件相同；须对照原文和适用条件，差异由工程师核查，不自动改变冻结判据。
A：水平位移、竖向位移、垂直位移、墙顶、顶部 | 建筑基坑工程监测技术标准 | GB50497-2019 | 6.2.4 | 6.2.4基坑围护墙（边坡)顶部、周边建筑、周边管线的水平位移 ·19· 监测精度应根据其水平位移预警值按表6.2.4确定。 表6.2.4水平位移监测精度要求 累计值D(mm) D≤40 40<D≤60 D>60 水平位移 变化速率 预警值 2 2<≤4 4<≤6 (mm/d) 监测点坐标中误差（mm） ≤1.0 ≤1.5 ≤2.0 ≤3.0 监测点相对于基准线的偏差中误差为点位中误差的1√2。 当根据累计值和变化速率选择的精度要求不 致时，水平位移监测精度优 先按变化速率预警值的要求确定。 以中误差作为衡量精度的标准。 6.2.5 采用全站仪极坐标法进行水平位移监测时，应符合下列规定： 1 全站仪标称精度应符合表6.2.5的规定。 | ["深基坑监测预警值、监测项目、监测频率、危险报警条件——本项目的**核心判据来源**"] | 同主题候选不等于条件相同；须对照原文和适用条件，差异由工程师核查，不自动改变冻结判据。
A：水平位移、竖向位移、垂直位移、墙顶、顶部 | 建筑地基基础工程施工规范 | GB51004-2015 | 4.7.4 | 4.7.4堆载预压法施工时应根据设计要求分级逐渐加载。在加载过程中应每天进行竖向变形量、水平位移及孔隙水压力等项目的监测，且应根据监测资料控制加载速率。 | ["建筑地基基础工程施工规范"] | 同主题候选不等于条件相同；须对照原文和适用条件，差异由工程师核查，不自动改变冻结判据。
A：水平位移、竖向位移、垂直位移、墙顶、顶部 | 高填方地基技术规范 | GB51254-2017 | 9.2.1 | 9.2.1填筑地基应按表9.2.1-1对地表沉降、分层沉降、水平 位移进行监测，根据工程特点和需要，宜按表9.2.1-1、表 9.2.1-2对孔隙水压力、土压力及地下水位和盲沟出水量进行监 测；地下水对工程有影响时，应进行地下水位监测。 48 表9.2.1-1填筑地基监测必测项目 监测项目 监测装置 地表沉降 沉降板、沉降标、水准仪、全站仪 表面变形 水平位移 位移观测标、全站仪 变形 分层沉降 分层沉降标、分层沉降仪、单点沉降计 内部变形 水平位移 测斜仪/- 地表裂缝 观测标、直尺、裂缝仪 表9.2.1-2填筑地基监测选测项目 监测项目 监测装置 孔隙水压力 孔压计 应力 土压力 土压力计 地下水位 观测孔、水位计 其他 盲沟出水量 水量计、流速仪、围堰等 | ["高填方地基技术规范"] | 同主题候选不等于条件相同；须对照原文和适用条件，差异由工程师核查，不自动改变冻结判据。
A：水平位移、竖向位移、垂直位移、墙顶、顶部 | 工程测量通用规范 | GB55018-2021 | 6.2.2 | 6.2.2施工期间变形监测内容应符合下列规定： 1对基坑工程，应进行基坑及其支护结构变形监测和周边 环境变形监测； 2对本规范第6.2.1条各对象应进行沉降监测； 3对高层和超高层建筑、体形狭长工程结构、重要基础设 施工程，应进行水平位移监测、垂直度及倾斜监测； 4对超高层建筑、长大跨度或体形狭长工程结构，应进行 挠度监测、日照变形监测、风振变形监测； 5对隧道、涵洞等拱形设施，应进行收敛变形监测。 21 | ["工程测量通用规范"] | 同主题候选不等于条件相同；须对照原文和适用条件，差异由工程师核查，不自动改变冻结判据。
A：水平位移、竖向位移、垂直位移、墙顶、顶部 | 建筑边坡工程技术规范 | GB50330-2013 | 19.1.1 | 19.1.1边坡塌滑区有重要建（构）筑物的一级边坡工程施工时必须对坡顶水平位移、垂直位移、地表裂缝和坡顶建（构）筑物变形进行监测。 | ["建筑边坡工程技术规范"] | 同主题候选不等于条件相同；须对照原文和适用条件，差异由工程师核查，不自动改变冻结判据。
A：水平位移、竖向位移、垂直位移、墙顶、顶部 | 建筑基坑工程监测技术标准 | GB50497-2019 | 6.3.4 | 6.3.4围护墙(边坡)顶部、立柱、基坑周边地表、管线和邻近建筑、 道路的竖向位移监测精度应根据其竖向位移预警值按表6.3.4 确定。 表6.3.4竖向位移监测精度要求 累计值S(mm) S≤20 20<S≤40 40<S≤60 S>60 竖向位移 变化速率vs 预警值 s≤2 2<us≤4 4<≤6 us>6 (P/uu) 监测点测站高差中误差(mm) ≤0.15 ≤0.5 ≤1. 0 ≤1.5 注：监测点测站高差中误差系指相应精度与视距的几何水准测量单程一测站的高 差中误差。 ·21· | ["深基坑监测预警值、监测项目、监测频率、危险报警条件——本项目的**核心判据来源**"] | 同主题候选不等于条件相同；须对照原文和适用条件，差异由工程师核查，不自动改变冻结判据。
A：水平位移、竖向位移、垂直位移、墙顶、顶部 | 建筑基坑支护技术规程 | JGJ120-2012 | 8.2.1 | 8.2.1基坑支护设计应根据支护结构类型和地下水控制方法， 按表8.2.1选择基坑监测项目，并应根据支护结构的具体形式、 基坑周边环境的重要性及地质条件的复杂性确定监测点部位及数 量。选用的监测项目及其监测部位应能够反映支护结构的安全状 态和基坑周边环境受影响的程度。 表8.2.1基坑监测项目选择 7支护结构的安全等级 监测项目 一级 二级 三级 支护结构顶部水平位移 应测 应测 应测 基坑周边建（构）筑物、 应测 应测 应测 地下管线、道路沉降 坑边地面沉降 应测 应测 宜测 支护结构深部永平位移 应测 应测 选测 锚杆拉力P 应测 应测 选测 7支撑轴力 应测 选测 挡土构件内力 应测 > 宜测 选测 X支撑立柱沉降 宜测 选测 挡土构件、水泥土墙沉降 应测 宜测 选测 地下水位 应测 应测 选测 土压力 宜测 选测 选测 孔隙水压力 宜测 选测 选测 注：表内各监测项目中，仅选择实际基坑支护形式所含有的内容。 | ["基坑支护技术规程，含监测项目选择、报警危险征兆、稳定性验算"] | 同主题候选不等于条件相同；须对照原文和适用条件，差异由工程师核查，不自动改变冻结判据。
A：水平位移、竖向位移、垂直位移、墙顶、顶部 | 建筑施工安全检查标准 | JGJ59-2011 | 3.10.4 | 3.10.4 高处作业吊篮一般项目的检查评定应符合下列规定： 1 交底与验收 1）吊篮安装完毕，应按规范要求进行验收，验收表应由责任人签字确认； 2）班前、班后应按规定对吊篮进行检查； 3）吊篮安装、使用前对作业人员进行安全技术交底，并应有文字记录。 2 安全防护 1）吊篮平台周边的防护栏杆、挡脚板的设置应符合规范要求； 2）上下立体交叉作业时吊篮应设置顶部防护板。 3 吊篮稳定 1）吊篮作业时应采取防止摆动的措施； 20 2）吊篮与作业面距离应在规定要求范围内。 4 荷载 1）吊篮施工荷载应符合设计要求； 2）吊篮施工荷载应均匀分布。 3.11 基坑工程 | ["建筑施工安全检查标准"] | 同主题候选不等于条件相同；须对照原文和适用条件，差异由工程师核查，不自动改变冻结判据。

## 规范检索覆盖
已按配置目录逐规范检索候选，非逐字穷举全部条文或全网最新法规核验；无命中不代表无要求，适用性及条文差异须工程师确认，检索不改写判据。
规范名称 | 规范编号 | 效力状态 | 查询结果 | 检索说明 | 保留候选条文
建筑地基基础设计规范 | GB50007-2011 | active | 命中相关候选 | 取得相关候选，需人工确认适用性 | 《建筑地基基础设计规范》 GB50007-2011 · 10.3.2；《建筑地基基础设计规范》 GB50007-2011 · 9.1.7；《建筑地基基础设计规范》 GB50007-2011 · 10.3.5；《建筑地基基础设计规范》 GB50007-2011 · 9.4.4
岩土工程勘察规范(2009版本) | GB50021-2001 | active | 命中相关候选 | 取得相关候选，需人工确认适用性 | 《岩土工程勘察规范(2009版本)》 GB50021-2001 · 13.1.3；《岩土工程勘察规范(2009版本)》 GB50021-2001 · 13.2.4；《岩土工程勘察规范(2009版本)》 GB50021-2001 · 13.2.4
湿陷性黄土地区建筑标准 | GB50025-2018 | active | 命中相关候选 | 取得相关候选，需人工确认适用性 | 《湿陷性黄土地区建筑标准》 GB50025-2018 · 7.3.1
土方与爆破工程施工及验收规范 | GB50201-2012 | active | 命中相关候选 | 取得相关候选，需人工确认适用性 | 《土方与爆破工程施工及验收规范》 GB50201-2012 · 4.3.4；《土方与爆破工程施工及验收规范》 GB50201-2012 · 4.2.10；《土方与爆破工程施工及验收规范》 GB50201-2012 · 4.1.2；《土方与爆破工程施工及验收规范》 GB50201-2012 · 4.6.3
建筑地基基础工程施工质量验收标准 | GB50202-2018 | active | 命中相关候选 | 取得相关候选，需人工确认适用性 | 《建筑地基基础工程施工质量验收标准》 GB50202-2018 · 9.3.2；《建筑地基基础工程施工质量验收标准》 GB50202-2018 · 7.1.3
建筑工程施工质量验收统一标准 | GB50300-2013 | active | 无相关命中，需复核 | 未获得适用候选，不能认定无要求 | 无，不能认定无要求
冻土工程地质勘察规范 | GB50324-2014 | active | 命中相关候选 | 取得相关候选，需人工确认适用性 | 《冻土工程地质勘察规范》 GB50324-2014 · 8.4.11；《冻土工程地质勘察规范》 GB50324-2014 · 7.4.3
建筑边坡工程技术规范 | GB50330-2013 | active | 命中相关候选 | 取得相关候选，需人工确认适用性 | 《建筑边坡工程技术规范》 GB50330-2013 · 19.1.3；《建筑边坡工程技术规范》 GB50330-2013 · 7.3.6；《建筑边坡工程技术规范》 GB50330-2013 · 19.1.4；《建筑边坡工程技术规范》 GB50330-2013 · 19.1.1
建筑基坑工程监测技术标准 | GB50497-2019 | active | 命中相关候选 | 取得相关候选，需人工确认适用性 | 《建筑基坑工程监测技术标准》 GB50497-2019 · 8.0.1；《建筑基坑工程监测技术标准》 GB50497-2019 · 2.0.12；《建筑基坑工程监测技术标准》 GB50497-2019 · 6.2.4；《建筑基坑工程监测技术标准》 GB50497-2019 · 6.3.4；《建筑基坑工程监测技术标准》 GB50497-2019 · 3.0.2
建筑地基基础工程施工规范 | GB51004-2015 | active | 命中相关候选 | 取得相关候选，需人工确认适用性 | 《建筑地基基础工程施工规范》 GB51004-2015 · 6.1.4；《建筑地基基础工程施工规范》 GB51004-2015 · 3.0.7；《建筑地基基础工程施工规范》 GB51004-2015 · 4.7.4；《建筑地基基础工程施工规范》 GB51004-2015 · 8.1.4
高填方地基技术规范 | GB51254-2017 | active | 命中相关候选 | 取得相关候选，需人工确认适用性 | 《高填方地基技术规范》 GB51254-2017 · 9.3.1；《高填方地基技术规范》 GB51254-2017 · 9.2.3；《高填方地基技术规范》 GB51254-2017 · 9.2.1；《高填方地基技术规范》 GB51254-2017 · 9.2.2
工程结构通用规范 | GB55001-2021 | active | 无相关命中，需复核 | 未获得适用候选，不能认定无要求 | 无，不能认定无要求
建筑与市政地基基础通用规范 | GB55003-2021 | active | 命中相关候选 | 取得相关候选，需人工确认适用性 | 《建筑与市政地基基础通用规范》 GB55003-2021 · 7.4.8；《建筑与市政地基基础通用规范》 GB55003-2021 · 7.4.7；《建筑与市政地基基础通用规范》 GB55003-2021 · 4.4.7；《建筑与市政地基基础通用规范》 GB55003-2021 · 2.2.4
工程勘察通用规范 | GB55017-2021 | active | 命中相关候选 | 取得相关候选，需人工确认适用性 | 《工程勘察通用规范》 GB55017-2021 · 3.5.6；《工程勘察通用规范》 GB55017-2021 · 3.3.1
工程测量通用规范 | GB55018-2021 | active | 命中相关候选 | 取得相关候选，需人工确认适用性 | 《工程测量通用规范》 GB55018-2021 · 6.2.3；《工程测量通用规范》 GB55018-2021 · 6.2；《工程测量通用规范》 GB55018-2021 · 6.2.2；《工程测量通用规范》 GB55018-2021 · 6.1.5
建筑与市政工程防水通用规范 | GB55030-2022 | active | 命中相关候选 | 取得相关候选，需人工确认适用性 | 《建筑与市政工程防水通用规范》 GB55030-2022 · 4.8.2
建筑与市政工程施工质量控制通用规范 | GB55032-2022 | active | 命中相关候选 | 取得相关候选，需人工确认适用性 | 《建筑与市政工程施工质量控制通用规范》 GB55032-2022 · 3.3.1
城市轨道交通工程项目规范 | GB55033-2022 | active | 命中相关候选 | 取得相关候选，需人工确认适用性 | 《城市轨道交通工程项目规范》 GB55033-2022 · 2.3.4
建筑与市政施工现场安全卫生与职业健康通用规范 | GB55034-2022 | active | 命中相关候选 | 取得相关候选，需人工确认适用性 | 《建筑与市政施工现场安全卫生与职业健康通用规范》 GB55034-2022 · 3.5.5；《建筑与市政施工现场安全卫生与职业健康通用规范》 GB55034-2022 · 3.5.4；《建筑与市政施工现场安全卫生与职业健康通用规范》 GB55034-2022 · 3.7.1
盐渍土地区建筑技术规范 | GBT50942-2014 | active | 命中相关候选 | 取得相关候选，需人工确认适用性 | 《盐渍土地区建筑技术规范》 GBT50942-2014 · 7.218；《盐渍土地区建筑技术规范》 GBT50942-2014 · 6.3.2；《盐渍土地区建筑技术规范》 GBT50942-2014 · 8.1.4
岩溶地区建筑地基基础技术标准 | GBT51238-2018 | active | 命中相关候选 | 取得相关候选，需人工确认适用性 | 《岩溶地区建筑地基基础技术标准》 GBT51238-2018 · 5.5.10；《岩溶地区建筑地基基础技术标准》 GBT51238-2018 · 7.3.2；《岩溶地区建筑地基基础技术标准》 GBT51238-2018 · 7.3.4
建筑边坡工程施工质量验收标准 | GBT51351-2019 | active | 无相关命中，需复核 | 未获得适用候选，不能认定无要求 | 无，不能认定无要求
建筑与市政工程地下水控制技术规范 | JGJ111-2016 | active | 命中相关候选 | 取得相关候选，需人工确认适用性 | 《建筑与市政工程地下水控制技术规范》 JGJ111-2016 · 8.1.3；《建筑与市政工程地下水控制技术规范》 JGJ111-2016 · 8.5.5；《建筑与市政工程地下水控制技术规范》 JGJ111-2016 · 8.5.1
建筑基坑支护技术规程 | JGJ120-2012 | active | 命中相关候选 | 取得相关候选，需人工确认适用性 | 《建筑基坑支护技术规程》 JGJ120-2012 · 8.2.19；《建筑基坑支护技术规程》 JGJ120-2012 · 3.1.8；《建筑基坑支护技术规程》 JGJ120-2012 · 8.2.23；《建筑基坑支护技术规程》 JGJ120-2012 · 8.2.1
建筑施工土石方工程安全技术规范 | JGJ180-2009 | active | 命中相关候选 | 取得相关候选，需人工确认适用性 | 《建筑施工土石方工程安全技术规范》 JGJ180-2009 · 6.4.4；《建筑施工土石方工程安全技术规范》 JGJ180-2009 · 6.4.1；《建筑施工土石方工程安全技术规范》 JGJ180-2009 · 6.4.2；《建筑施工土石方工程安全技术规范》 JGJ180-2009 · 6.4.2
建筑深基坑工程施工安全技术规范 | JGJ311-2013 | active | 命中相关候选 | 取得相关候选，需人工确认适用性 | 《建筑深基坑工程施工安全技术规范》 JGJ311-2013 · 10.1.5；《建筑深基坑工程施工安全技术规范》 JGJ311-2013 · 10.3.3；《建筑深基坑工程施工安全技术规范》 JGJ311-2013 · 3.0.7；《建筑深基坑工程施工安全技术规范》 JGJ311-2013 · 5.4.5
建筑机械使用安全技术规程 | JGJ33-2012 | active | 命中相关候选 | 取得相关候选，需人工确认适用性 | 《建筑机械使用安全技术规程》 JGJ33-2012 · 11.1.3；《建筑机械使用安全技术规程》 JGJ33-2012 · 4.3.1
施工现场临时用电安全技术规范 | JGJ46-2005 | active | 无相关命中，需复核 | 未获得适用候选，不能认定无要求 | 无，不能认定无要求
建筑施工安全检查标准 | JGJ59-2011 | active | 命中相关候选 | 取得相关候选，需人工确认适用性 | 《建筑施工安全检查标准》 JGJ59-2011 · 3.11.4；《建筑施工安全检查标准》 JGJ59-2011 · 3.11.3；《建筑施工安全检查标准》 JGJ59-2011 · 3.11.2；《建筑施工安全检查标准》 JGJ59-2011 · 3.10.4